## rubro 1
1 - Movimiento de Suelos
Subrubro | Letra | Medidas | Códigos de Precios | Consumo U. Mat. y MO | Precio Unitario | Materiales | Mano de Obra | Total Gral. | Observaciones
1.1
Excavación de zanjas hasta 0,60 m de
profundidad, incluyendo paleo al borde de la zanja,
por m3 medido en firme:
ayudante |  | Hs | op-02 | 2.16 | 4.38 |  | 9.4608 | 9.4608
[6 empty] | 0 | 9.4608
1.2
Excavación de zanjas hasta 1,20 m de
profundidad, de 0,50 a 0,60 m de ancho, con paleo
al borde de la zanja, por m3 medido en firme:
ayudante |  | Hs | op-02 | 2.54 | 4.38 |  | 11.1252 | 11.1252
[6 empty] | 0 | 11.1252
1.3
Excavación de zanjas hasta 1,60 m de
profundidad, de 0,60 a 0,80 m de ancho, con paleo
al borde de la zanja, por m3 medido en firme:
ayudante |  | Hs | op-02 | 3.03 | 4.38 |  | 13.2714 | 13.2714
[6 empty] | 0 | 13.2714
1.4
Excavación de zanjas hasta 2 m de
profundidad, de 0,80 a 1 m de ancho, con paleo
al borde de la zanja, por m3 medido en firme:
ayudante |  | Hs | op-02 | 3.6 | 4.38 |  | 15.768 | 15.768
[6 empty] | 0 | 15.768
1.5
Relleno y apisonado de cimientos, y desparramo
de tierra sobrante, por m3 medido en firme:
ayudante |  | Hs | op-02 | 0.84 | 4.38 |  | 3.6792 | 3.6792
[6 empty] | 0 | 3.6792
1.6
Excavación para bases de columnas, de 0,80 a
1 m de lado, hasta 1,50 m de profundidad, por m3
medido en firme:
ayudante |  | Hs | op-02 | 2.62 | 4.38 |  | 11.4756 | 11.4756
[6 empty] | 0 | 11.4756
1.7
Excavación para bases de columnas, de 1,50 m
o más de lado, y 2 m de profundidad; paleo al borde del
pozo; por m3 medido en firme:
ayudante |  | Hs | op-02 | 3.39 | 4.38 |  | 14.8482 | 14.8482
[6 empty] | 0 | 14.8482
1.8
Relleno y apisonado de bases de columnas
y desparramo de tierra sobrante, por m3 medido en
firme:
ayudante |  | Hs | op-02 | 1.11 | 4.38 |  | 4.8618 | 4.8618
[6 empty] | 0 | 4.8618
1.9
Excavaciones para pilotines con pala vizcachera,
ø aprox. 0,25 m, hasta 2 m de profundidad y desparramo
de la tierra excavada, por m lineal de profundidad:
ayudante |  | Hs | op-02 | 0.9 | 4.38 |  | 3.942 | 3.942
[6 empty] | 0 | 3.942
1.1
Excavación de pozos a mano para bases de
columnas, o similar, de 1,50 m de mínimo de lado y
hasta 4 m de profundidad, con elevación a roldana y
balde de 20 litros, y acopio de la tierra al borde del pozo,
por m3 medido en firme:
ayudante |  | Hs | op-02 | 4.52 | 4.38 |  | 19.7976 | 19.7976
[6 empty] | 0 | 19.7976
1.11
Excavación de pozos profundos y estrechos
como pozos negros o romanos, de aprox. 1,20 m
de diámetro y hasta 8 m de profundidad, extracción a torno
y balde de 20 lts; y acopio de la tierra al borde de la excavación;
por m3 medido en firme:
ayudante |  | Hs | op-02 | 7.9 | 4.38 |  | 34.602 | 34.602
[6 empty] | 0 | 34.602
1.12
Excavación a cielo abierto o situación similar,
cava solamente, por m3 medido en firme:
ayudante |  | Hs | op-02 | 1.43 | 4.38 |  | 6.2634 | 6.2634
[6 empty] | 0 | 6.2634
1.13
Paleo de tierra, horizontal hasta 3 m o vertical hasta
1,50 m, por m3 (medido según se indica):
a) (medido suelto): ayudante |  | Hs | op-02 | 0.88 | 4.38 |  | 3.8544
b) (medido firme): ayudante |  | Hs | op-02 | 1.16 | 4.38 |  | 5.0808
0
1.14
Carga de camión o volquete, por m3 medido suelto:
ayudante |  | Hs | op-02 | 0.9 | 4.38 |  | 3.942
[6 empty] | 0 | 3.942
1.15
Desparramo de tierra desde la pila (sin traslado),
por m3 (medido según se indica):
a) (medido suelto): ayudante |  | Hs | op-02 | 0.43 | 4.38 |  | 1.8834
b) (medido firme): ayudante |  | Hs | op-02 | 0.56 | 4.38 |  | 2.4528
0
1.16
Apisonado con pisones de mano, sin desparramo,
en capas de 15 cm de espesor, por m3 (medido según se indica):
a) (medido suelto): ayudante |  | Hs | op-02 | 1.2 | 4.38 |  | 5.256
b) (medido firme): ayudante |  | Hs | op-02 | 1.49 | 4.38 |  | 6.5262
0
1.17
Carga y traslado de tierra en carretilla, hasta 30 m
utilizando 2 carretillas y 3 operarios, por m3 medido
suelto:
ayudante |  | Hs | op-02 | 2.22 | 4.38 |  | 9.7236 | 9.7236
[6 empty] | 0 | 9.7236
1.18
Excavaciones en galerías o túneles sin
apuntalamientos ni entibados, hasta 5 m de largo,
tierra acopiada en la boca de la excavación, por m3
medido en firme:
ayudante |  | Hs | op-02 | 5.55 | 4.38 |  | 24.309 | 24.309
[6 empty] | 0 | 24.309
1.19
Excavaciones de zanjas o pozos en terrenos
desmonorables, hasta 3 m de profundidad, incluyendo
entibado, por m3 medido en firme:
amortización madera |  | m2 | md-01 | 2 | 3.5 | 7 |  | 46.749
clavos y alambre |  | Kg | xa-01 | 0.8 | 0.78 | 0.624
oficial |  | Hs | op-01 | 2.5 | 6.89 |  | 17.225
ayudante |  | Hs | op-02 | 5 | 4.38 |  | 21.9
[6 empty] | 7.624 | 39.125
1.2
Excavaciones de zanjas o pozos en terrenos de
relleno, desmoronables, con entibado, hasta 3 m de
profundidad, por m3 medido en firme:
md-01: amortización madera |  | m2 | md-01 | 2 | 3.5 | 7 |  | 57.699
xa-01: clavos y alambre |  | Kg | xa-01 | 0.8 | 0.78 | 0.624
op-01: oficial |  | Hs | op-01 | 2.5 | 6.89 |  | 17.225
op-02: ayudante |  | Hs | op-02 | 7.5 | 4.38 |  | 32.85
[6 empty] | 7.624 | 50.075
1.21
Excavaciones de zanjas o pozos en terrenos
fangosos, no inundados, con entibado, hasta 2,50 m de
profundidad, por m3 medido en firme:
md-01: amortización madera |  | m2 | md-01 | 2 | 3.5 | 7 |  | 82.276
xa-01: clavos y alambre |  | Kg | xa-01 | 0.8 | 0.78 | 0.624
eq-01: amortiz/alquiler bomba |  | días | eq-01 | 0.5 | 30 | 15
op-01: oficial |  | Hs | op-01 | 3 | 6.89 |  | 20.67
op-02: ayudante |  | Hs | op-02 | 8.9 | 4.38 |  | 38.982
[6 empty] | 22.624 | 59.652
| op-01 | 6.89
| op-02 | 4.38

## rubro 2
2 - Movimiento de Suelos con Máquinas
Subrubro | Letra | Medidas | Códigos de Precios | Consumo U. Mat. y MO | Precio Unitario | Materiales | Mano de Obra | Total Gral. | Observaciones
2.1 Extracción de capa de tierra vegetal con malezas, | [8 empty] | Notas: En el precio unitario de "amortización, reparación y repuestos"
con pala cargadora y su traslado a 6 km de distancia | [8 empty] | se debe consignar el valor de compra de los equipos; en el precio unitario
con camiones volcadores, por m2: | [8 empty] | de "combustibles y lubricantes" el valor del gas-oil
equipo: pala cargadora (115 HP) ($ 120.000);
2 camiones (115 HP c/u) ($ 32.000 c/u). | [8 empty] | Nota: Para otras distancias la diferencia es proporcional
personal: conductores + 2 ayudantes
observaciones: para superficies mayores a 500 m2
pala carg.: amortiz., reparac. y repuestos |  |  | eq-02 | 2.4e-06 | 120000 | 0.288 |  | 1.4774
pala carg.: combust. y lubricantes |  | Lts | cb-01 | 0.48 | 0.6 | 0.288
camiones: amortiz., reparac. y repuestos |  |  | eq-03 | 3e-06 | 32000 | 0.096
camiones: combust. y lubricantes |  | Lts | cb-01 | 0.78 | 0.6 | 0.468
oficial (maquinistas y conductores) |  | Hs | op-05 | 0.036 | 6.94 |  | 0.24984
ayudante |  | Hs | op-02 | 0.02 | 4.38 |  | 0.0876
[6 empty] | 1.14 | 0.33744
2.2 Excavación de sótanos o similar, con pala cargadora,
hasta 4 m de profundidad, carga sobre camión, sin el
transporte de la tierra, para una producción de 300
m3/día medido en firme, por m3 medido en firme:
equipo: 1 pala cargadora (115 HP) ($ 120.000).
personal: conductor + 3 ayudantes.
observaciones: para volúmenes mayores a 300 m3.
pala carg.: amortiz., reparac. y repuestos |  |  | eq-02 | 6e-06 | 120000 | 0.72 |  | 2.136
pala carg.: combustibles y lubricantes |  | Lts | cb-01 | 1.2 | 0.6 | 0.72
oficial (maquinista) |  | Hs | op-03 | 0.04 | 8.64 |  | 0.3456
ayudante |  | Hs | op-02 | 0.08 | 4.38 |  | 0.3504
[6 empty] | 1.44 | 0.696
2.3
Transporte de tierra fuera de una excavación,
con camiones volcadores, hasta una distancia de 10 km,
para una producción de 300 m3/día medidos en firme,
por m3 medido en firme:
equipo: 6 camiones (115 HP c/u) ($ 32.000 c/u)
personal: 6 conductores
camiones: amortiz., reparac. y repuestos |  |  | eq-03 | 4e-06 | 32000 | 0.128 |  | 4.7
camiones: combustibles y lubricantes |  | Lts | cb-01 | 6.22 | 0.6 | 3.732
oficial (conductores) |  | Hs | op-04 | 0.16 | 5.25 |  | 0.84
[6 empty] | 3.86 | 0.84
2.4
Base de suelo-cemento en caja excavada existente y
sub-base compactada existente, por m3 medido
terminado:
equipo: Motoniveladora (165 HP); pala cargadora (115 HP);
tractor sobre neumáticos (125 HP); rodillo pata de cabra;
rodillo neumático; acoplado tanque regador. Valor de los
equipos: $ 286.600. Rendimiento del conjunto: 250 m3/día
(no se incluyen costos de traslado de equipos a obra).
personal: 3 maquinistas + 4 ayudantes
observaciones: para superficies mayores de 1000 m2;
cemento en proporción del 8% del volumen final.
cemento portland |  | Kg | ag-01 | 112 | 0.12 | 13.44 |  | 22.7238
suelo seleccionado puesto en obra (medido suelto) |  | m3 | tr-01 | 1.25 | 4 | 5
equipos: amortiz., reparac. y repuestos |  |  | eq-04 | 4.8e-06 | 286600 | 1.3757
combustibles y lubricantes |  | Lts | cb-01 | 2.53 | 0.6 | 1.518
oficial (maquinista) |  | Hs | op-03 | 0.096 | 8.64 |  | 0.82944
ayudante |  | Hs | op-02 | 0.128 | 4.38 |  | 0.56064
[6 empty] | 21.3337 | 1.3901
2.5
Base de tosca compactada de 15 cm espesor, sobre
5 cm de suelo-cal al 8% en volumen, incluyéndose la
apertura de la caja y el retiro de tierra, por m3 medido
en firme del conjunto terminado;
equipo: Topadora sobre orugas (200 HP); pala cargadora
(115 HP); motoniveladora (165 HP); tractor sobre neumá-
ticos (125 HP); rodillo pata de cabra; acoplado tanque
regador; 2 camiones volcadores (115 HP c/u). Valor total
de los equipos: $ 590.000. Rendimiento del conjunto:
300 m3/día (no se incluye costo de traslado de los
equipos a obra).
personal: 6 conductores + 5 ayudantes
observaciones: para superficies mayores a 1500 m2.
Tosca valor puesto en obra.
cal hidráulica en polvo |  | Kg | ag-02 | 12.5 | 0.09 | 1.125 |  | 15.6966
tosca de cantera (medida suelta) |  | m3 | tr-02 | 1.05 | 8 | 8.4
equipos y camiones: amortización, reparaciones y repuestos |  |  | eq-05 | 4e-06 | 590000 | 2.36
combustibles y lubricantes |  | Lts | cb-01 | 3.48 | 0.6 | 2.088
oficial (maquinistas y conductores) |  | Hs | op-05 | 0.16 | 6.94 |  | 1.1104
ayudante |  | Hs | op-02 | 0.14 | 4.38 |  | 0.6132
[6 empty] | 13.973 | 1.7236
| op-01 | 6.89
| op-02 | 4.38

## rubro 3
3 - Demoliciones
Subrubro | Letra | Medidas | Códigos de Precios | Consumo U. Mat. y MO | Precio Unitario | Materiales | Mano de Obra | Total Gral. | Observaciones
3.1
Perforación de muros de 0,15 de espesor (otros
espesores los tiempos son proporcionales), orificio de
ø 2 cm, a mano, por perforación:
a) en muros macizos: ayudante | a) | Hs | op-02 | 0.18 | 4.38 |  | 0.7884 | 0.7884
[6 empty] | 0 | 0.7884
b) en paredes lad. huecos: ayudante | b) | Hs | op-02 | 0.12 | 4.38 |  | 0.5256 | 0.5256
[6 empty] | 0 | 0.5256
3.2
Idem anterior, pero de ø 10 cm, a mano, por
perforación:
a) en muros macizos: ayudante | a) | Hs | op-02 | 0.38 | 4.38 |  | 1.6644 | 1.6644
[6 empty] | 0 | 1.6644
b) en paredes lad. huecos: ayudante | b) | Hs | op-02 | 0.25 | 4.38 |  | 1.095 | 1.095
[6 empty] | 0 | 1.095
3.3
Idem anterior, pero de ø 20 cm, a mano, por
perforación:
a) en muros macizos: ayudante | a) | Hs | op-02 | 0.48 | 4.38 |  | 2.1024 | 2.1024
[6 empty] | 0 | 2.1024
b) en paredes lad. huecos: ayudante | b) | Hs | op-02 | 0.32 | 4.38 |  | 1.4016 | 1.4016
[6 empty] | 0 | 1.4016
3.4
Picado de muros para colocar tacos de madera,
a mano, por taco: ayudante | a) | Hs | op-02 | 0.2 | 4.38 |  | 0.876 | 0.876
[6 empty] | 0 | 0.876
3.5
Picado de nicho en mampostería maciza, de 0,15 m
de profundidad, para apoyo de viga o similar, por nicho:
a) de 20 x 30 cm: ayudante | a) | Hs | op-02 | 0.67 | 4.38 |  | 2.9346 | 2.9346
[6 empty] | 0 | 2.9346
b) de 30 x 50 cm: ayudante | b) | Hs | op-02 | 1.2 | 4.38 |  | 5.256 | 5.256
[6 empty] | 0 | 5.256
3.6
Picado de canaletas en mampostería maciza, (se
indica profundidad x ancho), a mano, por m lineal:
a) de 5 x 5 cm: ayudante | a) | Hs | op-02 | 0.3 | 4.38 |  | 1.314 | 1.314
[6 empty] | 0 | 1.314
b) de 7 x 15 cm: ayudante | b) | Hs | op-02 | 0.7 | 4.38 |  | 3.066 | 3.066
[6 empty] | 0 | 3.066
c) de 10 x 15 cm: ayudante | c) | Hs | op-02 | 1 | 4.38 |  | 4.38 | 4.38
[6 empty] | 0 | 4.38
d) de 15 x 20 cm: ayudante | d) | Hs | op-02 | 1.74 | 4.38 |  | 7.6212 | 7.6212
[6 empty] | 0 | 7.6212
3.7
Picado de canaletas en mampostería de ladrillos
huecos, a mano, por m lineal:
a) de 5 x 5 cm: ayudante | a) | Hs | op-02 | 0.15 | 4.38 |  | 0.657 | 0.657
[6 empty] | 0 | 0.657
b) de 7 x 15 cm: ayudante | b) | Hs | op-02 | 0.35 | 4.38 |  | 1.533 | 1.533
[6 empty] | 0 | 1.533
c) de 10 x 15 cm: ayudante | c) | Hs | op-02 | 0.5 | 4.38 |  | 2.19 | 2.19
[6 empty] | 0 | 2.19
3.8
Demolición de muros de mampostería maciza,
a mano, por m2:
a) de 0,15 m de espesor: ayudante | a) | Hs | op-02 | 0.75 | 4.38 |  | 3.285 | 3.285
[6 empty] | 0 | 3.285
b) de 0,30 m de espesor: ayudante | b) | Hs | op-02 | 2.1 | 4.38 |  | 9.198 | 9.198
[6 empty] | 0 | 9.198
3.9
Demolición de paredes de ladrillos huecos,
a mano, por m2:
a) de 0,10 m de espesor: ayudante | a) | Hs | op-02 | 0.2 | 4.38 |  | 0.876 | 0.876
[6 empty] | 0 | 0.876
b) de 0,15 m de espesor: ayudante | b) | Hs | op-02 | 0.3 | 4.38 |  | 1.314 | 1.314
[6 empty] | 0 | 1.314
c) de 0,20 m de espesor: ayudante | c) | Hs | op-02 | 0.56 | 4.38 |  | 2.4528 | 2.4528
[6 empty] | 0 | 2.4528
3.1
Demolición de cimientos de mampostería,
a mano, por m3: ayudante |  | Hs | op-02 | 11 | 4.38 |  | 48.18 | 48.18
[6 empty] | 0 | 48.18
3.11
Demolición de dinteles y encadenados de H° A°,
a mano, por m3: ayudante |  | Hs | op-02 | 30 | 4.38 |  | 131.4 | 131.4
[6 empty] | 0 | 131.4
3.12
Apertura de vanos en mampostería maciza,
de 1 a 3 m2, a mano, por m2:
a) de 0,15 m de espesor: ayudante | a) | Hs | op-02 | 1.2 | 4.38 |  | 5.256 | 5.256
[6 empty] | 0 | 5.256
b) de 0,30 m de espesor: ayudante | b) | Hs | op-02 | 3.15 | 4.38 |  | 13.797 | 13.797
[6 empty] | 0 | 13.797
3.13
Apertura de vanos en paredes de ladrillos
huecos, de 0,50 a 3 m2, a mano, por m2:
a) de 0,10 m de espesor: ayudante | a) | Hs | op-02 | 0.35 | 4.38 |  | 1.533 | 1.533
[6 empty] | 0 | 1.533
b) de 0,15 m de espesor: ayudante | b) | Hs | op-02 | 0.54 | 4.38 |  | 2.3652 | 2.3652
[6 empty] | 0 | 2.3652
c) de 0,20 m de espesor: ayudante | c) | Hs | op-02 | 0.8 | 4.38 |  | 3.504 | 3.504
[6 empty] | 0 | 3.504
3.14
Apertura de vanos en tabiques H° A°, de 0,10 m
de espesor, a mano, por m2: ayudante |  | Hs | op-02 | 0.9 | 4.38 |  | 3.942 | 3.942
[6 empty] | 0 | 3.942
3.15
Apertura de vanos pequeños en mampostería
maciza, de 0,50 a 1 m2 (tamaños menores consultar
3.1 a 3.3), a mano, por m2:
a) de 0,15 m de espesor: ayudante | a) | Hs | op-02 | 1.82 | 4.38 |  | 7.9716 | 7.9716
[6 empty] | 0 | 7.9716
b) de 0,30 m de espesor: ayudante | b) | Hs | op-02 | 4.24 | 4.38 |  | 18.5712 | 18.5712
[6 empty] | 0 | 18.5712
3.16
Demolición de entrepiso de viguetas y ladrillos
cerámicos, a mano, por m2: ayudante |  | Hs | op-02 | 0.7 | 4.38 |  | 3.066 | 3.066
[6 empty] | 0 | 3.066
3.17
Demolición de losas de H° A° de poca extensión
de 0,10 m de espesor, a mano, por m2: ayudante |  | Hs | op-02 | 1.5 | 4.38 |  | 6.57 | 6.57
[6 empty] | 0 | 6.57
3.18
Demolición de contrapisos de hormigón de
cascotes, de 0,12 m de espesor, a mano, por m2:
ayudante |  | Hs | op-02 | 0.6 | 4.38 |  | 2.628 | 2.628
[6 empty] | 0 | 2.628
3.19
Demolición de pisos de mosaicos,
a mano, por m2: ayudante |  | Hs | op-02 | 0.3 | 4.38 |  | 1.314 | 1.314
[6 empty] | 0 | 1.314
3.2
Extracción de aberturas, a mano,
por abertura: ayudante |  | Hs | op-02 | 0.75 | 4.38 |  | 3.285 | 3.285
[6 empty] | 0 | 3.285
3.21
Demolición de revoques a la cal, azulejos, etc,
a mano, por m2: ayudante |  | Hs | op-02 | 1.3 | 4.38 |  | 5.694 | 5.694
[6 empty] | 0 | 5.694
3.22
Demolición de revoques de cemento,
a mano, por m2: ayudante |  | Hs | op-02 | 2 | 4.38 |  | 8.76 | 8.76
[6 empty] | 0 | 8.76
3.23
Traslado de escombros en baldes (2) o canastos
(1), medido suelto (distancia 10 m), por m3:
ayudante |  | Hs | op-02 | 1.85 | 4.38 |  | 8.103 | 8.103
[6 empty] | 0 | 8.103
3.24
Idem anterior en carretillas, (distancia 30 m)
por m3: ayudante |  | Hs | op-02 | 2.4 | 4.38 |  | 10.512 | 10.512
[6 empty] | 0 | 10.512
3.25
Carga de escombros sobre camión o volquete,
por m3: ayudante |  | Hs | op-02 | 1.1 | 4.38 |  | 4.818 | 4.818
[6 empty] | 0 | 4.818
| op-02 | 4.38

## rubro 4
4 - Demolición con Equipos Mecánicos Portátiles
Subrubro | Letra | Medidas | Códigos de Precios | Consumo U. Mat. y MO | Precio Unitario | Materiales | Mano de Obra | Total Gral. | Observaciones
4.1
Perforación con rotopercutora portátil; por cada
perforación:
a) De muros de mampostería maciza de 0,15 m de
espesor, orificio de Ø 2 cm: oficial | a) | Hs | op-01 | 0.1 | 6.89 |  | 0.689 | 0.689
[6 empty] | 0 | 0.689
b) De muros de mampostería maciza de 0,30 m de
espesor, orificio Ø 2 cm: oficial | b) | Hs | op-01 | 0.2 | 6.89 |  | 1.378 | 1.378
[6 empty] | 0 | 1.378
4.2
Ejecución de canaletas con acanaladora mecánica,
por metro lineal;
a) Canaletas de 5 x 5 cm en mampostería maciza;
oficial | a) | Hs | op-01 | 0.12 | 6.89 |  | 0.8268 | 0.8268
[6 empty] | 0 | 0.8268
b) Canaletas de 5 x 5 en mampostería de
ladrillos huecos: oficial | b) | Hs | op-01 | 0.09 | 6.89 |  | 0.6201 | 0.6201
[6 empty] | 0 | 0.6201
4.3
Demolición de muros con martillo picador
por m2:
a) Muros de mampostería maciza de 0,15 m de
espesor: ayudante | a) | Hs | op-02 | 0.64 | 4.38 |  | 2.8032 | 2.8032
[6 empty] | 0 | 2.8032
b) Muros de mampostería maciza de 0,30 m
de espesor: ayudante | b) | Hs | op-02 | 1.28 | 4.38 |  | 5.6064 | 5.6064
[6 empty] | 0 | 5.6064
c) Muros de ladrillos huecos de 0,20 m de espesor:
ayudante | c) | Hs | op-02 | 0.45 | 4.38 |  | 1.971 | 1.971
[6 empty] | 0 | 1.971
4.4
Demoliciones con martillo rompepavimento
mecánico;
a) Cimientos de mampostería; por m3:
ayudante | a) | Hs | op-02 | 2.76 | 4.38 |  | 12.0888 | 12.0888
[6 empty] | 0 | 12.0888
b) Contrapisos de hormigón pobre; por m2:
ayudante | b) | Hs | op-02 | 0.15 | 4.38 |  | 0.657 | 0.657
[6 empty] | 0 | 0.657
c) Pavimentos hormigón simple, hasta 10 cm
de espesor; por m2: ayudante | c) | Hs | op-02 | 0.3 | 4.38 |  | 1.314 | 1.314
[6 empty] | 0 | 1.314
d) Pavimentos hormigón simple de 11 a 15 cm
de espesor; por m2: ayudante | d) | Hs | op-02 | 0.34 | 4.38 |  | 1.4892 | 1.4892
[6 empty] | 0 | 1.4892
e) Pavimentos hormigón armado, hasta 10 cm
de espesor; por m2: ayudante | e) | Hs | op-02 | 0.4 | 4.38 |  | 1.752 | 1.752
[6 empty] | 0 | 1.752
f) Pavimentos hormigón armado, de 11 a 15 cm
de espesor; por m2: ayudante | f) | Hs | op-02 | 0.6 | 4.38 |  | 2.628 | 2.628
[6 empty] | 0 | 2.628
g) Tabiques de hormigón armado, espesor 10 cm;
por m2: ayudante | g) | Hs | op-02 | 0.75 | 4.38 |  | 3.285 | 3.285
[6 empty] | 0 | 3.285
h) Losas de hormigón armado, espesor 10 cm;
por m2: ayudante | h) | Hs | op-02 | 1 | 4.38 |  | 4.38 | 4.38
[6 empty] | 0 | 4.38
i) Vigas de hormigón armado; por m3:
ayudante | i) | Hs | op-02 | 8.7 | 4.38 |  | 38.106 | 38.106
[6 empty] | 0 | 38.106
j) Pavimentos adoquinados o empedrados; por m2:
ayudante | j) | Hs | op-02 | 0.28 | 4.38 |  | 1.2264 | 1.2264
[6 empty] | 0 | 1.2264
k) Pavimentos de macadam o capa asfáltica; por m2:
ayudante | k) | Hs | op-02 | 0.22 | 4.38 |  | 0.9636 | 0.9636
[6 empty] | 0 | 0.9636
l) Edificaciones completas en elevación hasta 6 m
aisladas, con paredes de mampostería; por m3 global:
oficial | l) | Hs | op-01 | 0.05 | 6.89 |  | 0.3445 | 3.9799
ayudante |  | Hs | op-02 | 0.83 | 4.38 |  | 3.6354
[6 empty] | 0 | 3.9799
| op-01 | 6.89
| op-02 | 4.38

## rubro 5
5 - Andamios, Vallados y Protecciones
Subrubro | Letra | Medidas | Códigos de Precios | Consumo U. Mat. y MO | Precio Unitario | Materiales | Mano de Obra | Total Gral. | Observaciones
5.1
Armado de andamios para ejecución de cielo rasos,
incluso desarme, por m2 de cielo rasos:
oficial |  | Hs | op-01 | 0.14 | 6.89 |  | 0.9646 | 1.5778
ayudante |  | Hs | op-02 | 0.14 | 4.38 |  | 0.6132
[6 empty] | 0 | 1.5778
5.2
Andamios metálicos de módulos encastrables,
armado y desarme (excluyendo alquiler o
amortización), incluso colocación y movimiento
de tablones, por m2:
oficial |  | Hs | op-01 | 0.22 | 6.89 |  | 1.5158 | 2.2166
ayudante |  | Hs | op-02 | 0.16 | 4.38 |  | 0.7008
[6 empty] | 0 | 2.2166
5.3
Andamio de tubos metálicos y nudos, armado y
desarme (excluyendo alquiler o amortización), incluso
colocación y movimiento de tablones, por m2:
oficial |  | Hs | op-01 | 0.29 | 6.89 |  | 1.9981 | 4.5385
ayudante |  | Hs | op-02 | 0.58 | 4.38 |  | 2.5404
[6 empty] | 0 | 4.5385
5.4
Andamios de madera pesados (ej: para ladrillos),
armado y desarme, incluso colocación y movimiento
de tablones, por m2:
oficial |  | Hs | op-01 | 0.5 | 6.89 |  | 3.445 | 4.54
ayudante |  | Hs | op-02 | 0.25 | 4.38 |  | 1.095
[6 empty] | 0 | 4.54
5.5
Andamios de madera livianos (ej: revoques o tabi-
ques de ladrillos huecos), armado y desarme, incluso co-
locación y movimiento de tablones, por m2:
oficial |  | Hs | op-01 | 0.3 | 6.89 |  | 2.067 | 2.724
ayudante |  | Hs | op-02 | 0.15 | 4.38 |  | 0.657
[6 empty] | 0 | 2.724
5.6
Tendido de malla plástica para protección de
fachadas, fijada a los andamios, por m2:
malla plástica (3,06x50 m) |  | m2 | pr-01 | 1.05 | 1.86 | 1.953 |  | 2.6292
oficial |  | Hs | op-01 | 0.06 | 6.89 |  | 0.4134
ayudante |  | Hs | op-02 | 0.06 | 4.38 |  | 0.2628
[6 empty] | 1.953 | 0.6762
5.7
Pantalla protectora, en voladizo, armado de costillas
y tapiado, por metro lineal de fachada:
oficial |  | Hs | op-01 | 1.9 | 6.89 |  | 13.091 | 13.091
[6 empty] | 0 | 13.091
5.8
Cerco de obra metálico (excluyendo alquiler o
amortización), colocación de postes cada 2,50 m y
montaje de tableros metálicos, por metro lineal:
oficial |  | Hs | op-01 | 0.35 | 6.89 |  | 2.4115 | 3.9445
ayudante |  | Hs | op-02 | 0.35 | 4.38 |  | 1.533
[6 empty] | 0 | 3.9445
5.9
Cerco de obra de madera (considerando 100%
amortización madera), alto 2 m, puntales 3x3 cada 2 m
y tablas (BTO) de 1”, por metro lineal:
madera esp 1” |  | m2 | md-02 | 2.4 | 4.3 | 10.32 |  | 14.428
clavos |  | Kg | ef-01 | 0.3 | 0.86 | 0.258
oficial |  | Hs | op-01 | 0.26 | 6.89 |  | 1.7914
ayudante |  | Hs | op-02 | 0.47 | 4.38 |  | 2.0586
[6 empty] | 10.578 | 3.85
| op-01 | 6.89
| op-02 | 4.38

## rubro 6
6 - Instalaciones de Obradores
Subrubro | Letra | Medidas | Código de Precios | Consumo U. Mat. y MO | Precio Unitario | Materiales | Mano de Obra | Total Gral. | Observaciones
6.1 | [8 empty] | Notas: I) Nivelación del terreno, cerco perimetral, desagües cloacales, tanque elevado, red de agua,
Instalación de casilla dormitorio u oficinas: | [8 empty] | red eléctrica, galpones metálicos para depósitos, correspondientes a obradores, no son susceptibles
Materiales: Contrapiso hormigón pobre 0,10 m esp.; | [8 empty] | de dimensionar en relación con cantidad de operarios u otra forma de estandarización, pues dependen
piso de cemento rodillado 1,5 cm esp.; paredes | [8 empty] | de las características propias de cada obrador y tipo de obra, por lo tanto sus costos
con tirantes 3"x3" en vertical y 2"x3" en horizontal, | [8 empty] | se analizarán para cada caso en particular.
tablas 3/4" x 5" superpuestas en el exterior y chapadur
3.4 mm en el interior; aislación poliestireno expandido | [8 empty] | II) Superficies cubiertas mínimas requeridas:
4 cm; techo de chapas onduladas sobre listones 2"x2", | [8 empty] | • casillas de dormitorios individuales con baño privado y kitchenet............................7,50 m2/usuario
poliestireno expandido 4 cm; fieltro asfáltico, tablas | [8 empty] | • casilla dormitorio para operarios con 2 camas simples por habitación.................... 3,40 m2/operario
BTO 3/4", correas 2"x4" apoyadas sobre los puntales | [8 empty] | • casilla dormitorio para operarios con 4 camas p/habitación (superpuestas de a 2)..1,90 m2/operario
de las paredes. | [8 empty] | • casilla comedor.................................................................................................0,85 m2/operario
Disposición: Pasillo central; habitaciones de 2,30x2,20m | [8 empty] | • casilla cocina....................................................................................................0,50 m2/operario
para 2 operarios por habitación con camas simples ó de | [8 empty] | • vestuarios (eventual) .........................................................................................0,60 m2/operario
2,35x2,40m para 4 operarios por habitación con camas | [8 empty] | • oficinas (2 empleados por oficina) .....................................................................4,20 m2/empleado
dobles. | [8 empty] | • sanitarios: retretes y mingitorios .......................................................................0,33 m2/operario
Observaciones: No se incluyen muebles ni pintura. | [8 empty] | • sanitarios: duchas y lavabos ............................................................................0,43 m2/operario
a) Instalación de casilla dormitorio u oficinas, por m2 | [8 empty] | • sanitarios: retretes, mingitorios, duchas y lavabos .............................................0,72 m2/operario
de superficie cubierta: cemento | a) | Kg | ag-01 | 13.2 | 0.12 | 1.584 |  | 137.2183
cal hidráulica |  | Kg | ag-02 | 8.2 | 0.09 | 0.738 |  |  | III) Cantidad de sanitarios para obradores dormitorio:
arena fina |  | m3 | ar-03 | 0.064 | 12.27 | 0.78528 |  |  | • 1 retrete cada 8 operarios
cascotes |  | m3 | ar-06 | 0.086 | 13.18 | 1.1335 |  |  | • 0,55 m de mingitorio de pared cada 6 operarios
madera (medida en 1" espesor) |  | m2 | md-02 | 4.7 | 4.3 | 20.21 |  |  | • 0,50 m de piletón-lavabo cada 4 operarios
chapadur 4,3 mm |  | m2 | md-04 | 5 | 2.1 | 10.5 |  |  | • 1 ducha cada 6 operarios
clavos |  | Kg | xa-08 | 0.74 | 0.86 | 0.6364 |  |  |  | 7,50 | m2/usuario
ventanas con sus vidrios |  | u | ab-01 | 0.148 | 100 | 14.8
puertas |  | u | ab-02 | 0.197 | 120 | 23.64
fieltro asfáltico |  | m2 | as-01 | 1.6 | 0.28 | 0.448
chapas onduladas |  | m2 | ch-01 | 1.53 | 6.17 | 9.4401
clavos cabeza de plomo |  | Kg | ef-06 | 0.13 | 2.5 | 0.325
poliestireno exp. 4 cm espesor |  | m2 | ai-01 | 4.7 | 2.16 | 10.152
oficial |  | Hs | op-01 | 3.8 | 6.89 |  | 26.182
ayudante |  | Hs | op-02 | 3.8 | 4.38 |  | 16.644
[6 empty] | 94.3923 | 42.826
b) Desarme y carga sobre camión, por m2 de
superficie cubierta: ayudante | b) | Hs | op-02 | 2.7 | 4.38 |  | 11.826 | 11.826
[6 empty] | 0 | 11.826
6.2
Instalación de casilla para comedor:
Materiales: similar a 6.1; cabriadas sencillas construidas
con tablas clavadas.
Observaciones: No se incluyen muebles ni pintura.
a) Instalación de casilla para comedor, por m2 de
superficie cubierta: cemento kg | a) | Kg | ag-01 | 13.2 | 0.12 | 1.584 |  | 125.2773
cal hidráulica |  | Kg | ag-02 | 8.2 | 0.09 | 0.738
arena fina |  | m3 | ar-03 | 0.064 | 12.27 | 0.78528
cascotes |  | m3 | ar-06 | 0.086 | 13.18 | 1.1335
madera (medida en 1" espesor) |  | m2 | md-02 | 5.57 | 4.3 | 23.951
chapadur 4,3 mm |  | m2 | md-04 | 2.5 | 2.1 | 5.25
clavos |  | Kg | xa-08 | 0.73 | 0.86 | 0.6278
ventanas con sus vidrios |  | u | ab-01 | 0.22 | 100 | 22
puertas |  | u | ab-02 | 0.06 | 120 | 7.2
fieltro asfáltico |  | m2 | as-01 | 1.7 | 0.28 | 0.476
chapas onduladas |  | m2 | ch-01 | 1.68 | 6.17 | 10.3656
clavos cabeza de plomo |  | Kg | ef-06 | 0.14 | 2.5 | 0.35
poliestireno exp. 4 cm espesor |  | m2 | ai-01 | 3.96 | 2.16 | 8.5536
oficial |  | Hs | op-01 | 3.75 | 6.89 |  | 25.8375
ayudante |  | Hs | op-02 | 3.75 | 4.38 |  | 16.425
[6 empty] | 83.0148 | 42.2625
b) Desarme y carga sobre camión, por m2 de superficie
cubierta: ayudante | b) | Hs | op-02 | 2.6 | 4.38 |  | 11.388 | 11.388
[6 empty] | 0 | 11.388
6.3
Instalación de casilla para vestuarios o cocina:
Materiales: Similar al 6.1 pero sin aislación de poliesti-
reno expandido ni chapadur interior en paredes.
a) Instalación de casilla para vestuarios o cocina, por
m2 de superficie cubierta: cemento | a) | Kg | ag-01 | 13.2 | 0.12 | 1.584 |  | 116.4631
cal hidráulica |  | Kg | ag-02 | 8.2 | 0.09 | 0.738
arena fina |  | m3 | ar-03 | 0.064 | 12.27 | 0.78528
cascotes |  | m3 | ar-06 | 0.086 | 13.18 | 1.1335
madera (medida en 1" espesor) |  | m2 | md-02 | 6.59 | 4.3 | 28.337
clavos |  | Kg | ef-01 | 0.74 | 0.86 | 0.6364
ventanas con sus vidrios |  | u | ab-01 | 0.17 | 100 | 17
puertas |  | u | ab-02 | 0.09 | 120 | 10.8
fieltro asfáltico |  | m2 | as-01 | 1.9 | 0.28 | 0.532
chapas onduladas |  | m2 | ch-01 | 1.84 | 6.17 | 11.3528
clavos cabeza de plomo |  | Kg | ef-06 | 0.16 | 2.5 | 0.4
oficial |  | Hs | op-01 | 3.83 | 6.89 |  | 26.3887
ayudante |  | Hs | op-02 | 3.83 | 4.38 |  | 16.7754
[6 empty] | 73.299 | 43.1641
b) Desarme y carga sobre camión, por m2 de superficie
cubierta: ayudante | b) | Hs | op-02 | 2.5 | 4.38 |  | 10.95 | 10.95
[6 empty] | 0 | 10.95
6.4
Barraca para depósito:
Materiales: Contrapiso de hormigón pobre reforzado;
paredes de tirantes 3"x3" y travesaños 2"x3", tablas 3/4"
y 5" superpuestas; techo de chapas onduladas sobre co-
rreas 2"x2", cabios 2"x4" y cabriada construida con tablas.
Disposición: Superficies mayores a 20 m2
a) Instalación barraca para depósito, por m2 de
superficie cubierta: cemento | a) | Kg | ag-01 | 4.7 | 0.12 | 0.564 |  | 79.7413
cal hidráulica |  | Kg | ag-02 | 8.2 | 0.09 | 0.738
arena fina |  | m3 | ar-03 | 0.044 | 12.27 | 0.53988
cascotes |  | m3 | ar-06 | 0.086 | 13.18 | 1.1335
madera (medida en 1" de espesor) |  | m2 | md-02 | 4.78 | 4.3 | 20.554
clavos |  | Kg | ef-01 | 0.56 | 0.86 | 0.4816
puertas |  | u | ab-02 | 0.1 | 120 | 12
chapas onduladas |  | m2 | ch-01 | 1.68 | 6.17 | 10.3656
clavos cabeza de plomo |  | Kg | ef-06 | 0.14 | 2.5 | 0.35
oficial |  | Hs | op-01 | 2.91 | 6.89 |  | 20.0499
ayudante |  | Hs | op-02 | 2.96 | 4.38 |  | 12.9648
[6 empty] | 46.7266 | 33.0147
b) Desarme y carga sobre camión, por m2 de superficie
cubierta: ayudante | b) | Hs | op-02 | 2.4 | 4.38 |  | 10.512 | 10.512
[6 empty] | 0 | 10.512
6.5
Local para sanitarios: Conjunto para retretes, mingi-
torios, lavabos y duchas.
Materiales: Banquina hasta 0,70 m de prof. para cimien-
tos; paredes altura 2,30 m: perimetrales de 0,15 m esp.,
interiores ladrillos huecos 0,10 m esp.; revoque alisado
interior hasta 2 m; contrapiso hormigón pobre; piso ce-
mento rodillado con pendientes; puertas sólo en retretes;
instalaciones sanitarias corrientes en PVC hasta cámara de
inspección; inodoros a la turca; agua fría y caliente; techo
de chapa ondulada sobre tirantería de madera.
Disposición: Para un mínimo de 8 operarios.
Observaciones: Cámara de inspección y termotanque,
agregar cantidad 1 en todos los casos.
a) Construcción local para sanitarios incluido estos,
por m2 de superficie cubierta:
cemento | a) | Kg | ag-01 | 78.56 | 0.12 | 9.4272 |  | 172.9715
cal hidráulica |  | Kg | ag-02 | 51.1 | 0.09 | 4.599
arena fina |  | m3 | ar-03 | 0.35 | 12.27 | 4.2945
cascotes |  | m3 | ar-06 | 0.28 | 13.18 | 3.6904
ladrillos comunes |  | u | ld-01 | 128 | 0.12 | 15.36
ladrillos huecos 8x15x20 |  | u | ld-03 | 31 | 0.17 | 5.27
puertas retretes |  | u | ab-03 | 0.18 | 74 | 13.32
madera (medida en 1" espesor) |  | m2 | md-02 | 0.48 | 4.3 | 2.064
chapas onduladas |  | m2 | ch-01 | 1.39 | 6.17 | 8.5763
clavos cabeza de plomo |  | Kg | ef-01 | 0.14 | 2.5 | 0.35
inodoro a la turca con depósito |  | u | sn-01 | 0.174 | 120 | 20.88
caños PVC 0,100 |  | m | sn-02 | 0.81 | 3.25 | 2.6325
caños agua fría ø 1 1/2 |  | m | sn-03 | 0.58 | 3.02 | 1.7516
caños agua fría ø 1" |  | m | sn-04 | 0.3 | 2.03 | 0.609
caños agua caliente ø 1 1/2 |  | m | sn-05 | 0.24 | 7.41 | 1.7784
caños agua caliente ø 1" |  | m | sn-06 | 0.35 | 3.71 | 1.2985
accesorios ø 1 1/2 |  | u | sn-07 | 0.56 | 1.25 | 0.7
accesorios ø 1" |  | u | sn-08 | 2.3 | 0.5 | 1.15
llaves de paso 3/4" |  | u | sn-09 | 1.16 | 3.19 | 3.7004
oficial |  | Hs | op-01 | 6.21 | 6.89 |  | 42.7869
ayudante |  | Hs | op-02 | 6.56 | 4.38 |  | 28.7328
[6 empty] | 101.4518 | 71.5197
b) Demolición local para sanitarios, por m2 de superficie
cubierta: ayudante | b) | Hs | op-02 | 2 | 4.38 |  | 8.76 | 8.76
[6 empty] | 0 | 8.76
| op-01 | 6.89
| op-02 | 4.38

## rubro 7
7 - Cimientos de Albañilería
Subrubro | Letra | Medidas | Códigos de Precios | Consumo U. Mat. y MO | Precio Unitario | Materiales | Mano de Obra | Total Gral. | Observaciones
7.1
Zapata de hormigón pobre (cascotes), profundidad
aproximada 1,50 m, elaborado en hormigonera de
150 litros, traslado en carretillas a una distancia de 30 m
y volcado en la excavación, por m3:
a) Mezcla 1/2 : 1 : 3 : 6 (cemento, cal hidráulica en
polvo, arena fina con humedad natural y cascotes):
cemento normal | a) | kg | ag-01 | 92 | 0.12 | 11.04
cal hidráulica |  | kg | ag-02 | 80 | 0.09 | 7.2
arena fina |  | m3 | ar-03 | 0.431 | 12.27 | 5.2884
cascotes |  | m3 | ar-06 | 0.837 | 13.18 | 11.0317
oficial |  | Hs | op-01 | 1.3 | 6.89 |  | 8.957
ayudante |  | Hs | op-02 | 6.49 | 4.38 |  | 28.4262
[6 empty] | 34.56 | 37.3832 | 71.9432
b) Idem anterior, mezcla 3/4 : 1 : 3 : 6:
cemento normal | b) | kg | ag-01 | 135 | 0.12 | 16.2
cal hidráulica |  | kg | ag-02 | 79 | 0.09 | 7.11
arena fina |  | m3 | ar-03 | 0.423 | 12.27 | 5.1902
cascotes |  | m3 | ar-06 | 0.821 | 13.18 | 10.8208
oficial |  | Hs | op-01 | 1.3 | 6.89 |  | 8.957
ayudante |  | Hs | op-02 | 6.49 | 4.38 |  | 28.4262
[6 empty] | 39.321 | 37.3832 | 76.7042
c) Idem anterior pero con mezcla 1 1/2 : 3 : 6 (cemento
de albañilería, arena fina humedad natural, cascotes):
cemento de albañilería | c) | kg | ag-03 | 220 | 0.09 | 19.8
arena fina |  | m3 | ar-03 | 0.428 | 12.27 | 5.2516
cascotes |  | m3 | ar-06 | 0.83 | 13.18 | 10.9394
oficial |  | Hs | op-01 | 1.3 | 6.89 |  | 8.957
ayudante |  | Hs | op-02 | 6.49 | 4.38 |  | 28.4262
[6 empty] | 35.991 | 37.3832 | 73.3742
d) Idem anterior, con mezcla 1 : 4 : 5:
cemento de albañilería | d) | kg | ag-03 | 154 | 0.09 | 13.86 |  | 68.4902
arena fina |  | m3 | ar-03 | 0.6 | 12.27 | 7.362
cascotes |  | m3 | ar-06 | 0.75 | 13.18 | 9.885
oficial |  | Hs | op-01 | 1.3 | 6.89 |  | 8.957
ayudante |  | Hs | op-02 | 6.49 | 4.38 |  | 28.4262
[6 empty] | 31.107 | 37.3832
7.2
Zapata de hormigón simple, profundidad aprox.
1,50 m, elaborado en hormigonera de 150 litros,
traslado en carretilla a una distancia de 30 m y volcado
en la excavación, mezcla 1:2:3 (cemento, arena mediana,
piedra partida), por m3: cemento normal |  | kg | ag-01 | 340 | 0.12 | 40.8 |  | 113.9595
arena mediana |  | m3 | ar-02 | 0.572 | 18.8 | 10.7536
piedra partida |  | m3 | ar-05 | 0.858 | 28.79 | 24.7018
oficial |  | Hs | op-01 | 1.55 | 6.89 |  | 10.6795
ayudante |  | Hs | op-02 | 6.17 | 4.38 |  | 27.0246
[6 empty] | 76.2554 | 37.7041
7.3
Zapata de hormigón armado con malla de
4,2 x 15 x 15 (Q-92), espesor de zapata 20 cm, tipo de
hormigón y condiciones de elaboración idem anterior,
por m3: cemento normal |  | kg | ag-01 | 340 | 0.12 | 40.8 |  | 135.5685
arena mediana |  | m3 | ar-02 | 0.572 | 18.8 | 10.7536
piedra partida |  | m3 | ar-05 | 0.858 | 28.79 | 24.7018
malla |  | kg | ac-01 | 13 | 1.14 | 14.82
oficial |  | Hs | op-01 | 1.55 | 6.89 |  | 10.6795
ayudante |  | Hs | op-02 | 7.72 | 4.38 |  | 33.8136
[6 empty] | 91.0754 | 44.4931
7.4
Zapata de hormigón masivo (piedra bola hasta 60
mm), sin armar, elaborado en hormigonera de 250 litros,
traslado en carretillas a una distancia de 30 m y volcado
en la excavación, piedra bola mezclada con mortero
1/4 : 1 : 4 (cemento, cal hidráulica, arena gruesa), por m3:
cemento normal |  | kg | ag-01 | 46 | 0.12 | 5.52 |  | 71.8299
cal hidráulica |  | kg | ag-02 | 70 | 0.09 | 6.3
arena gruesa |  | m3 | ar-01 | 0.52 | 23.84 | 12.3968
piedra bola |  | m3 | ar-07 | 0.8 | 10 | 8
oficial |  | Hs | op-01 | 1.63 | 6.89 |  | 11.2307
ayudante |  | Hs | op-02 | 6.48 | 4.38 |  | 28.3824
[6 empty] | 32.2168 | 39.6131
7.5
Zapata en mampostería, por m3:
a) Mezcla 1/4 : 1 : 3 (cemento, cal hidráulica, arena fina):
cemento normal | a) | kg | ag-01 | 36 | 0.12 | 4.32 |  | 112.6372
cal hidráulica |  | kg | ag-02 | 82 | 0.09 | 7.38
arena fina |  | m3 | ar-03 | 0.36 | 12.27 | 4.4172
ladrillos |  | u | ld-01 | 370 | 0.12 | 44.4
oficial |  | Hs | op-01 | 4.1 | 6.89 |  | 28.249
ayudante |  | Hs | op-02 | 5.45 | 4.38 |  | 23.871
[6 empty] | 60.5172 | 52.12
b) Idem anterior, mezcla 1/8 : 1 : 5 (cemento, cemento
de albañilería, arena fina): cemento normal | b) | kg | ag-01 | 12 | 0.12 | 1.44 |  | 110.1826
cemento albañilería |  | kg | ag-03 | 84 | 0.09 | 7.56
arena fina |  | m3 | ar-03 | 0.38 | 12.27 | 4.6626
ladrillos |  | u | ld-01 | 370 | 0.12 | 44.4
oficial |  | Hs | op-01 | 4.1 | 6.89 |  | 28.249
ayudante |  | Hs | op-02 | 5.45 | 4.38 |  | 23.871
[6 empty] | 58.0626 | 52.12
7.6
Pilotines de hormigón armado (no incluye excavación),
diámetro aprox. 20 cm, armados con 4 ø 10 y estribos 4,2
cada 20 cm, mezcla 1 : 1 1/2 : 2 1/2 (cemento, arena
mediana, canto rodado), por m3:
cemento normal |  | kg | ag-01 | 376 | 0.12 | 45.12 |  | 217.8336
arena mediana |  | m3 | ar-02 | 0.475 | 18.8 | 8.93
canto rodado Dmax 20 |  | m3 | ar-04 | 0.791 | 32.71 | 25.8736
hierro |  | kg | ac-04 | 100 | 0.54 | 54
oficial |  | Hs | op-01 | 9 | 6.89 |  | 62.01
ayudante |  | Hs | op-02 | 5 | 4.38 |  | 21.9
[6 empty] | 133.9236 | 83.91
7.7
Encadenado de hormigón armado sobre pilotines
o sobre cimientos de mampostería, por m3:
a) Mezcla 1 : 1 1/2 : 2 1/2 (cemento, arena mediana,
canto rodado): cemento normal | a) | kg | ag-01 | 376 | 0.12 | 45.12 |  | 310.1016
arena mediana |  | m3 | ar-02 | 0.475 | 18.8 | 8.93
canto rodado |  | m3 | ar-04 | 0.791 | 32.71 | 25.8736
madera 1" |  | m2 | md-02 | 2.8 | 4.73 | 13.244
clavos |  | kg | ef-01 | 2.4 | 0.86 | 2.064
hierro |  | kg | ac-04 | 70 | 0.54 | 37.8
alambre |  | kg | al-02 | 0.7 | 0.7 | 0.49
oficial |  | Hs | op-01 | 18 | 6.89 |  | 124.02
ayudante |  | Hs | op-02 | 12 | 4.38 |  | 52.56
[6 empty] | 133.5216 | 176.58
b) Idem, mezcla 1 : 2 : 3 (cemento, arena mediana,
piedra partida): cemento normal | b) | kg | ag-01 | 339 | 0.12 | 40.68 |  | 306.3134
arena mediana |  | m3 | ar-02 | 0.572 | 18.8 | 10.7536
piedra partida |  | m3 | ar-05 | 0.858 | 28.79 | 24.7018
madera 1" |  | m2 | md-02 | 2.8 | 4.73 | 13.244
clavos |  | kg | ef-01 | 2.4 | 0.86 | 2.064
hierro |  | kg | ac-04 | 70 | 0.54 | 37.8
alambre |  | kg | al-02 | 0.7 | 0.7 | 0.49
oficial |  | Hs | op-01 | 18 | 6.89 |  | 124.02
ayudante |  | Hs | op-02 | 12 | 4.38 |  | 52.56
[6 empty] | 129.7334 | 176.58
7.8
Mampostería de cimientos, por m3:
a) Mezcla 1/4 : 1 : 3 (cemento, cal hidráulica,
arena fina): cemento normal | a) | kg | ag-01 | 36 | 0.12 | 4.32 |  | 116.4562
cal hidráulica |  | kg | ag-02 | 82 | 0.09 | 7.38
arena fina |  | m3 | ar-03 | 0.36 | 12.27 | 4.4172
ladrillos |  | u | ld-01 | 370 | 0.12 | 44.4
oficial |  | Hs | op-01 | 4.4 | 6.89 |  | 30.316
ayudante |  | Hs | op-02 | 5.85 | 4.38 |  | 25.623
[6 empty] | 60.5172 | 55.939
b) Mezcla 1/8 : 1 : 5 (cemento, cemento de
albañilería, arena fina): cemento normal | b) | kg | ag-01 | 12 | 0.12 | 1.44 |  | 114.0016
cemento de albañilería |  | kg | ag-03 | 84 | 0.09 | 7.56
arena fina |  | m3 | ar-03 | 0.38 | 12.27 | 4.6626
ladrillos |  | u | ld-01 | 370 | 0.12 | 44.4
oficial |  | Hs | op-01 | 4.4 | 6.89 |  | 30.316
ayudante |  | Hs | op-02 | 5.85 | 4.38 |  | 25.623
[6 empty] | 58.0626 | 55.939
7.9
Mampostería en submuraciones, mezcla
1 : 1/2 : 4 (cemento, cal hidráulica, arena fina), por m3:
cemento normal |  | kg | ag-01 | 113 | 0.12 | 13.56 |  | 153.6276
cal hidráulica |  | kg | ag-02 | 32 | 0.09 | 2.88
arena fina |  | m3 | ar-03 | 0.38 | 12.27 | 4.6626
ladrillos |  | u | ld-01 | 400 | 0.12 | 48
oficial |  | Hs | op-01 | 7.5 | 6.89 |  | 51.675
ayudante |  | Hs | op-02 | 7.5 | 4.38 |  | 32.85
[6 empty] | 69.1026 | 84.525
7.1
Mampostería en sótanos, mezcla
1/2 : 1 : 3 (cemento, cal hidráulica, arena fina), por m3:
cemento normal |  | kg | ag-01 | 67 | 0.12 | 8.04 |  | 129.4908
cal hidráulica |  | kg | ag-02 | 76 | 0.09 | 6.84
arena fina |  | m3 | ar-03 | 0.34 | 12.27 | 4.1718
ladrillos |  | u | ld-01 | 385 | 0.12 | 46.2
oficial |  | Hs | op-01 | 5.7 | 6.89 |  | 39.273
ayudante |  | Hs | op-02 | 5.7 | 4.38 |  | 24.966
[6 empty] | 65.2518 | 64.239
| op-01 | 6.89
| op-02 | 4.38

## rubro 8
8 - Capas Aisladoras
Subrubro | Letra | Medidas | Códigos de Precios | Consumo U. Mat. y MO | Precio Unitario | Materiales | Mano de Obra | Total Gral. | Observaciones
8.1
'Capa aisladora horizontal doble en pared de
0,30 (incluye los 2 tramos verticales que unen ambas
capas formando "cajón"), de concreto 1:3 con hidrófugo,
por metro lineal:
cemento |  | Kg | ag-01 | 10.4 | 0.12 | 1.248 |  | 5.4928
arena fina |  | m3 | ar-03 | 0.026 | 12.03 | 0.31278
hidrófugo |  | Kg | ad-01 | 0.5 | 0.6 | 0.3
oficial |  | Hs | op-01 | 0.4 | 6.89 |  | 2.756
ayudante |  | Hs | op-02 | 0.2 | 4.38 |  | 0.876
[6 empty] | 1.8608 | 3.632
8.2
Idem anterior en paredes de 0,20 hueco ó
0,15 macizo, por metro lineal:
cemento |  | Kg | ag-01 | 7.3 | 0.12 | 0.876 |  | 3.8449
arena fina |  | m3 | ar-03 | 0.018 | 12.03 | 0.21654
hidrófugo |  | Kg | ad-01 | 0.35 | 0.6 | 0.21
oficial |  | Hs | op-01 | 0.28 | 6.89 |  | 1.9292
ayudante |  | Hs | op-02 | 0.14 | 4.38 |  | 0.6132
[6 empty] | 1.3025 | 2.5424
8.3
Aislación con concreto 1:3 hidrófugo bajo carpeta
de asiento de pisos (espesor promedio 15 mm) por m2:
cemento |  | Kg | ag-01 | 7.8 | 0.12 | 0.936 |  | 2.4189
arena fina |  | m3 | ar-03 | 0.02 | 12.03 | 0.2406
hidrófugo |  | Kg | ad-01 | 0.38 | 0.6 | 0.228
oficial |  | Hs | op-01 | 0.09 | 6.89 |  | 0.6201
ayudante |  | Hs | op-02 | 0.09 | 4.38 |  | 0.3942
[6 empty] | 1.4046 | 1.0143
8.4
Capa aisladora vertical de concreto 1:3 con
hidrófugo, salpicado y planchado con cuchara, sobre
ladrillo hueco, espesor promedio 8 mm, sin armado
de andamios, por m2: cemento | a) | Kg | ag-01 | 4.2 | 0.12 | 0.504 |  | 2.9924
arena fina |  | m3 | ar-03 | 0.01 | 12.03 | 0.1203
hidrófugo |  | Kg | ad-01 | 0.2 | 0.6 | 0.12
oficial |  | Hs | op-01 | 0.25 | 6.89 |  | 1.7225
ayudante |  | Hs | op-02 | 0.12 | 4.38 |  | 0.5256
[6 empty] | 0.7443 | 2.2481
Variante: Idem anterior con el agregado de 2 manos
de pintura asfáltica a pincel, por m2:
cemento | b) | Kg | ag-01 | 4.2 | 0.12 | 0.504 |  | 4.0968
arena fina |  | m3 | ar-03 | 0.01 | 12.03 | 0.1203
hidrófugo |  | Kg | ad-01 | 0.2 | 0.6 | 0.12
pintura asfáltica |  | Kg | as-02 | 0.4 | 0.71 | 0.284
oficial |  | Hs | op-01 | 0.35 | 6.89 |  | 2.4115
ayudante |  | Hs | op-02 | 0.15 | 4.38 |  | 0.657
[6 empty] | 1.0283 | 3.0685
8.5
Capa aisladora vertical de concreto 1:3 con
hidrófugo, salpicado y planchado con cuchara, sobre
ladrillo común, espesor promedio 12 mm, sin armado
de andamios, por m2:
cemento | a) | Kg | ag-01 | 6.26 | 0.12 | 0.7512 |  | 3.3778
arena fina |  | m3 | ar-03 | 0.016 | 12.03 | 0.19248
hidrófugo |  | Kg | ad-01 | 0.31 | 0.6 | 0.186
oficial |  | Hs | op-01 | 0.25 | 6.89 |  | 1.7225
ayudante |  | Hs | op-02 | 0.12 | 4.38 |  | 0.5256
[6 empty] | 1.1297 | 2.2481
Variante: Idem anterior con el agregado de 2 manos
de pintura asfáltica a pincel, por m2:
cemento | b) | Kg | ag-01 | 6.26 | 0.12 | 0.7512 |  | 4.5177
arena fina |  | m3 | ar-03 | 0.016 | 12.03 | 0.19248
hidrófugo |  | Kg | ad-01 | 0.31 | 0.6 | 0.186
pintura asfáltica |  | Kg | as-02 | 0.45 | 0.71 | 0.3195
oficial |  | Hs | op-01 | 0.35 | 6.89 |  | 2.4115
ayudante |  | Hs | op-02 | 0.15 | 4.38 |  | 0.657
[6 empty] | 1.4492 | 3.0685
8.6
Capa aisladora vertical incluyendo tabique a
panderete, concreto 1:3 con hidrófugo para la capa
aisladora y mezcla 1/2:1:3 para el asiento de ladrillos, 2
manos pintura asfáltica, por m2: cemento |  | Kg | ag-01 | 9.92 | 0.12 | 1.1904 |  | 17.8188
cal hidráulica |  | Kg | ag-02 | 2.35 | 0.09 | 0.2115
arena fina |  | m3 | ar-03 | 0.03 | 12.03 | 0.3609
hidrófugo |  | Kg | ad-01 | 0.38 | 0.6 | 0.228
ladrillos comunes |  | u | ld-01 | 28 | 0.12 | 3.36
pintura asfáltica |  | Kg | as-02 | 0.45 | 0.71 | 0.3195
oficial |  | Hs | op-01 | 1.35 | 6.89 |  | 9.3015
ayudante |  | Hs | op-02 | 0.65 | 4.38 |  | 2.847
[6 empty] | 5.6703 | 12.1485
8.7
Pintura asfáltica solamente, 2 manos, sobre
superficie de losa o similar, vertical u horizontal, uso
posible como barrera de vapor, por m2:
pintura asfáltica |  | Kg | as-02 | 0.45 | 0.71 | 0.3195 |  | 1.353
oficial |  | Hs | op-01 | 0.15 | 6.89 |  | 1.0335
8.8
Capa de asfalto en caliente sobre superficie semi-
alisada existente, incluso 1 mano de pintura asfáltica
para imprimación, por m2:
a) En superficies horizontales, espesor promedio
del asfalto 15 mm: asfalto en panes | a) | Kg | as-03 | 26 | 0.42 | 10.92 |  | 17.0606
leña |  | Kg | cb-02 | 9.4 | 0.07 | 0.658
pintura asfáltica |  | Kg | as-02 | 0.36 | 0.71 | 0.2556
oficial |  | Hs | op-01 | 0.32 | 6.89 |  | 2.2048
ayudante |  | Hs | op-02 | 0.69 | 4.38 |  | 3.0222
[6 empty] | 11.8336 | 5.227
b) En superficies verticales, espesor promedio
del asfalto 6 mm: asfalto en panes | b) | Kg | as-03 | 10.1 | 0.42 | 4.242 |  | 10.1721
leña |  | Kg | cb-02 | 3.7 | 0.07 | 0.259
pintura asfáltica |  | Kg | as-02 | 0.36 | 0.71 | 0.2556
oficial |  | Hs | op-01 | 0.43 | 6.89 |  | 2.9627
ayudante |  | Hs | op-02 | 0.56 | 4.38 |  | 2.4528
[6 empty] | 4.7566 | 5.4155
| op-01 | 6.89
| op-02 | 4.38

## rubro 9
9 - Mamposterías
Subrubro | Letra | Medidas | Códigos de Precios | Consumo U. Mat. y MO | Precio Unitario | Materiales | Mano de Obra | Total Gral. | Observaciones
9.1
Nota: Armado de andamios ver Rubro "Andamios, vallados
y protecciones" (Hoja 305.000)
Tomado de juntas ver Rubro "Revoques" (Hoja 319.000)
Mampostería de 0,30, ladrillos comunes en
elevación, mezcla 1/8 : 1 : 3, por m2:
cemento |  | Kg | ag-01 | 5.69 | 0.12 | 0.6828 |  | 37.8274
cal hidráulica |  | Kg | ag-02 | 25.9 | 0.09 | 2.331
arena fina |  | m3 | ar-03 | 0.114 | 12.03 | 1.3714
ladrillos comunes |  | u | ld-01 | 104 | 0.12 | 12.48
oficial |  | Hs | op-01 | 1.86 | 6.89 |  | 12.8154
ayudante |  | Hs | op-02 | 1.86 | 4.38 |  | 8.1468
[6 empty] | 16.8652 | 20.9622
9.2
Mampostería de 0,30, ladrillos vista en
elevación, mezcla 1/8 : 1 : 3, por m2:
cemento |  | Kg | ag-01 | 5.69 | 0.12 | 0.6828 |  | 48.1576
cal hidráulica |  | Kg | ag-02 | 25.9 | 0.09 | 2.331
arena fina |  | m3 | ar-03 | 0.114 | 12.03 | 1.3714
ladrillos vista |  | u | ld-02 | 104 | 0.18 | 18.72
oficial |  | Hs | op-01 | 2.46 | 6.89 |  | 16.9494
ayudante |  | Hs | op-02 | 1.85 | 4.38 |  | 8.103
[6 empty] | 23.1052 | 25.0524
9.3
Mampostería de 0,15, ladrillos comunes en
elevación, mezcla 1/8 : 1 : 3, por m2:
cemento |  | Kg | ag-01 | 2.08 | 0.12 | 0.2496 |  | 18.6642
cal hidráulica |  | Kg | ag-02 | 9.47 | 0.09 | 0.8523
arena fina |  | m3 | ar-03 | 0.04 | 12.03 | 0.4812
ladrillos comunes |  | u | ld-01 | 55 | 0.12 | 6.6
oficial |  | Hs | op-01 | 0.93 | 6.89 |  | 6.4077
ayudante |  | Hs | op-02 | 0.93 | 4.38 |  | 4.0734
[6 empty] | 8.1831 | 10.4811
9.4
Mampostería de 0,15, ladrillos vista en
elevación, mezcla 1/8 : 1 : 3, por m2:
cemento |  | Kg | ag-01 | 2.08 | 0.12 | 0.2496 |  | 24.6887
cal hidráulica |  | Kg | ag-02 | 9.47 | 0.09 | 0.8523
arena fina |  | m3 | ar-03 | 0.04 | 12.03 | 0.4812
ladrillos vista |  | u | ld-02 | 55 | 0.18 | 9.9
oficial |  | Hs | op-01 | 1.3 | 6.89 |  | 8.957
ayudante |  | Hs | op-02 | 0.97 | 4.38 |  | 4.2486
[6 empty] | 11.4831 | 13.2056
9.5
Tabique de panderete, ladrillos comunes, mezcla
1/2 : 1 : 3 1/2, por m2:
cemento |  | Kg | ag-01 | 1.76 | 0.12 | 0.2112 |  | 14.8441
cal hidráulica |  | Kg | ag-02 | 1.98 | 0.09 | 0.1782
arena fina |  | m3 | ar-03 | 0.01 | 12.03 | 0.1203
ladrillos comunes |  | u | ld-01 | 26 | 0.12 | 3.12
oficial |  | Hs | op-01 | 1.1 | 6.89 |  | 7.579
ayudante |  | Hs | op-02 | 0.83 | 4.38 |  | 3.6354
[6 empty] | 3.6297 | 11.2144
9.6
Tabique de 0,10 con ladrillos huecos 8 x 15 x 20,
mezcla 1/2 : 1 : 3 : 1, por m2:
a) en paños pequeños: cemento | a) | Kg | ag-01 | 2.49 | 0.12 | 0.2988 |  | 17.1604
cal hidráulica |  | Kg | ag-02 | 2.82 | 0.09 | 0.2538
arena fina |  | m3 | ar-03 | 0.012 | 12.03 | 0.14436
polvo de ladrillos |  | m3 | ar-08 | 0.004 | 16 | 0.064
ladrillos 8 x 15 x 20 |  | u | ld-03 | 30.5 | 0.17 | 5.185
oficial |  | Hs | op-01 | 1.1 | 6.89 |  | 7.579
ayudante |  | Hs | op-02 | 0.83 | 4.38 |  | 3.6354
[6 empty] | 5.946 | 11.2144
b) en paños extensos: cemento | b) | Kg | ag-01 | 2.49 | 0.12 | 0.2988 |  | 14.493
cal hidráulica |  | Kg | ag-02 | 2.82 | 0.09 | 0.2538
arena fina |  | m3 | ar-03 | 0.012 | 12.03 | 0.14436
polvo de ladrillos |  | m3 | ar-08 | 0.004 | 16 | 0.064
ladrillos 8 x 15 x 20 |  | u | ld-03 | 30.5 | 0.17 | 5.185
oficial |  | Hs | op-01 | 0.84 | 6.89 |  | 5.7876
ayudante |  | Hs | op-02 | 0.63 | 4.38 |  | 2.7594
[6 empty] | 5.946 | 8.547
9.7
Tabique de 0,10 con ladrillos huecos 8 x 18 x 25,
mezcla 1/2 : 1 : 3 : 1, por m2: cemento |  | Kg | ag-01 | 1.83 | 0.12 | 0.2196 |  | 13.2122
cal hidráulica |  | Kg | ag-02 | 2.07 | 0.09 | 0.1863
arena fina |  | m3 | ar-03 | 0.009 | 12.03 | 0.10827
polvo de ladrillos |  | m3 | ar-08 | 0.003 | 16 | 0.048
ladrillos 8 x 18 x 25 |  | u | ld-04 | 20.5 | 0.22 | 4.51
oficial |  | Hs | op-01 | 0.8 | 6.89 |  | 5.512
ayudante |  | Hs | op-02 | 0.6 | 4.38 |  | 2.628
[6 empty] | 5.0722 | 8.14
9.8
Tabique de 0,10 con ladrillos huecos 8 x 18 x 33,
mezcla 1/2 : 1 : 3 : 1, por m2: cemento |  | Kg | ag-01 | 1.83 | 0.12 | 0.2196 |  | 12.7479
cal hidráulica |  | Kg | ag-02 | 2.07 | 0.09 | 0.1863
arena fina |  | m3 | ar-03 | 0.009 | 12.03 | 0.10827
polvo de ladrillos |  | m3 | ar-08 | 0.003 | 16 | 0.048
ladrillos 8 x 18 x 33 |  | u | ld-05 | 15.5 | 0.28 | 4.34
oficial |  | Hs | op-01 | 0.77 | 6.89 |  | 5.3053
ayudante |  | Hs | op-02 | 0.58 | 4.38 |  | 2.5404
[6 empty] | 4.9022 | 7.8457
9.9
Mampostería de 0,15 con ladrillos huecos
12 x 18 x 25, mezcla 1/2 : 1 : 3 : 1, por m2:
cemento |  | Kg | ag-01 | 2.66 | 0.12 | 0.3192 |  | 16.9222
cal hidráulica |  | Kg | ag-02 | 3 | 0.09 | 0.27
arena fina |  | m3 | ar-03 | 0.013 | 12.03 | 0.15639
polvo de ladrillos |  | m3 | ar-08 | 0.005 | 16 | 0.08
ladrillos 12 x 18 x 25 |  | u | ld-06 | 20.5 | 0.28 | 5.74
oficial |  | Hs | op-01 | 1.02 | 6.89 |  | 7.0278
ayudante |  | Hs | op-02 | 0.76 | 4.38 |  | 3.3288
[6 empty] | 6.5656 | 10.3566
9.1
Mampostería de 0,15 con ladrillos huecos
12 x 18 x 33, mezcla 1/2 : 1 : 3 : 1, por m2:
cemento |  | Kg | ag-01 | 2.66 | 0.12 | 0.3192 |  | 15.7666
cal hidráulica |  | Kg | ag-02 | 3 | 0.09 | 0.27
arena fina |  | m3 | ar-03 | 0.013 | 12.03 | 0.15639
polvo de ladrillos |  | m3 | ar-08 | 0.005 | 16 | 0.08
ladrillos 12 x 18 x 33 |  | u | ld-07 | 15.5 | 0.36 | 5.58
oficial |  | Hs | op-01 | 0.92 | 6.89 |  | 6.3388
ayudante |  | Hs | op-02 | 0.69 | 4.38 |  | 3.0222
[6 empty] | 6.4056 | 9.361
9.11
Mampostería de 0,21 con ladrillos huecos
18 x 18 x 33, mezcla 1/2 : 1 : 3 : 1, por m2:
cemento |  | Kg | ag-01 | 3.99 | 0.12 | 0.4788 |  | 20.6377
cal hidráulica |  | Kg | ag-02 | 4.5 | 0.09 | 0.405
arena fina |  | m3 | ar-03 | 0.02 | 12.03 | 0.2406
polvo de ladrillos |  | m3 | ar-08 | 0.007 | 16 | 0.112
ladrillos 18 x 18 x 33 |  | u | ld-08 | 15.5 | 0.55 | 8.525
oficial |  | Hs | op-01 | 1.07 | 6.89 |  | 7.3723
ayudante |  | Hs | op-02 | 0.8 | 4.38 |  | 3.504
[6 empty] | 9.7614 | 10.8763
9.12
Mampostería de 0,21 con ladrillos huecos
18 x 18 x 40, mezcla 1/2 : 1 : 3 : 1, por m2:
cemento |  | Kg | ag-01 | 3.99 | 0.12 | 0.4788 |  | 18.7908
cal hidráulica |  | Kg | ag-02 | 4.5 | 0.09 | 0.405
arena fina |  | m3 | ar-03 | 0.02 | 12.03 | 0.2406
polvo de ladrillos |  | m3 | ar-08 | 0.007 | 16 | 0.112
ladrillos 18 x 18 x 40 |  | u | ld-09 | 12.5 | 0.67 | 8.375
oficial |  | Hs | op-01 | 0.9 | 6.89 |  | 6.201
ayudante |  | Hs | op-02 | 0.68 | 4.38 |  | 2.9784
[6 empty] | 9.6114 | 9.1794
9.13
Mampostería de 0,15 con ladrillos huecos
'portantes, 12 x 19 x 40, mezcla 1/2 : 1 : 3 : 1, por m2:
cemento |  | Kg | ag-01 | 2.49 | 0.12 | 0.2988 |  | 19.3794
cal hidráulica |  | Kg | ag-02 | 2.82 | 0.09 | 0.2538
arena fina |  | m3 | ar-03 | 0.012 | 12.03 | 0.14436
polvo de ladrillos |  | m3 | ar-08 | 0.004 | 16 | 0.064
ladr. portantes 12 x 19 x 40 |  | u | ld-10 | 12.5 | 0.69 | 8.625
oficial |  | Hs | op-01 | 0.98 | 6.89 |  | 6.7522
ayudante |  | Hs | op-02 | 0.74 | 4.38 |  | 3.2412
[6 empty] | 9.386 | 9.9934
9.14
Mampostería de 0,21 con ladrillos huecos
portantes, 18 x 19 x 40, mezcla 1/2 : 1 : 3 : 1, por m2:
cemento |  | Kg | ag-01 | 2.49 | 0.12 | 0.2988 |  | 22.7013
cal hidráulica |  | Kg | ag-02 | 2.82 | 0.09 | 0.2538
arena fina |  | m3 | ar-03 | 0.012 | 12.03 | 0.14436
polvo de ladrillos |  | m3 | ar-08 | 0.004 | 16 | 0.064
ladr. portantes 18 x 19 x 40 |  | u | ld-11 | 12.5 | 0.82 | 10.25
oficial |  | Hs | op-01 | 1.15 | 6.89 |  | 7.9235
ayudante |  | Hs | op-02 | 0.86 | 4.38 |  | 3.7668
[6 empty] | 11.011 | 11.6903
9.15
Mampostería de 0,15 con ladrillos huecos
portantes 12 x 19 x 40, mezcla con cemento de
albañilería 1:4, por m2: cemento de albañilería |  | Kg | ag-03 | 5.7 | 0.1 | 0.57 |  | 19.417
arena fina |  | m3 | ar-03 | 0.019 | 12.03 | 0.22857
ladr. portantes 12 x 19 x 40 |  | u | ld-10 | 12.5 | 0.69 | 8.625
oficial |  | Hs | op-01 | 0.98 | 6.89 |  | 6.7522
ayudante |  | Hs | op-02 | 0.74 | 4.38 |  | 3.2412
[6 empty] | 9.4236 | 9.9934
9.16
Mampostería de 0,15 con ladrillos huecos
portantes de 12 x 19 x 50, mezcla con cemento de
albañilería 1:4, por m2: cemento de albañilería |  | Kg | ag-03 | 5.7 | 0.1 | 0.57 |  | 19.3596
arena fina |  | m3 | ar-03 | 0.019 | 12.03 | 0.22857
ladr. portantes 12 x 19 x 50 |  | u | ld-12 | 10 | 0.92 | 9.2
oficial |  | Hs | op-01 | 0.92 | 6.89 |  | 6.3388
ayudante |  | Hs | op-02 | 0.69 | 4.38 |  | 3.0222
[6 empty] | 9.9986 | 9.361
9.17
Mampostería de 0,15 con ladrillos huecos
portantes de 12 x 24 x 50, mezcla con cemento de
albañilería 1:4, por m2: cemento de albañilería |  | Kg | ag-03 | 4.56 | 0.1 | 0.456 |  | 19.3325
arena fina |  | m3 | ar-03 | 0.015 | 12.03 | 0.18045
ladr. portantes 12 x 24 x 50 |  | u | ld-13 | 8 | 1.21 | 9.68
oficial |  | Hs | op-01 | 0.8 | 6.89 |  | 5.512
ayudante |  | Hs | op-02 | 0.8 | 4.38 |  | 3.504
[6 empty] | 10.3164 | 9.016
9.18
Mampostería de 0,21 con ladrillos huecos
portantes de 18 x 19 x 40, mezcla con cemento de
albañilería 1:4, por m2: cemento de albañilería |  | Kg | ag-03 | 5.7 | 0.1 | 0.57 |  | 22.7389
arena fina |  | m3 | ar-03 | 0.019 | 12.03 | 0.22857
ladr. portantes 18 x 19 x 40 |  | u | ld-11 | 12.5 | 0.82 | 10.25
oficial |  | Hs | op-01 | 1.15 | 6.89 |  | 7.9235
ayudante |  | Hs | op-02 | 0.86 | 4.38 |  | 3.7668
[6 empty] | 11.0486 | 11.6903
9.19
Mampostería de 0,21 con ladrillos huecos
portantes de 18 x 19 x 50, mezcla con cemento de
albañilería 1:4, por m2: cemento de albañilería |  | Kg | ag-03 | 5.7 | 0.1 | 0.57 |  | 24.0686
arena fina |  | m3 | ar-03 | 0.019 | 12.03 | 0.22857
ladr. portantes 18 x 19 x 50 |  | u | ld-15 | 10 | 1.2 | 12
oficial |  | Hs | op-01 | 1 | 6.89 |  | 6.89
ayudante |  | Hs | op-02 | 1 | 4.38 |  | 4.38
[6 empty] | 12.7986 | 11.27
9.2
Mampostería de 0,21 con ladrillos huecos
portantes de 18 x 24 x 50, mezcla con cemento de
albañilería 1:4, por m2: cemento de albañilería |  | Kg | ag-03 | 4.56 | 0.1 | 0.456 |  | 22.7141
arena fina |  | m3 | ar-03 | 0.015 | 12.03 | 0.18045
ladr. portantes 18 x 24 x 50 |  | u | ld-16 | 8 | 1.52 | 12.16
oficial |  | Hs | op-01 | 0.88 | 6.89 |  | 6.0632
ayudante |  | Hs | op-02 | 0.88 | 4.38 |  | 3.8544
[6 empty] | 12.7965 | 9.9176
9.21
Mampostería de 0,11 de bloques de hormigón
de 9,2 x 19 x 39, mezcla con cemento de albañilería
1:4, por m2: cemento de albañilería |  | Kg | ag-03 | 4.56 | 0.1 | 0.456 |  | 18.2185
arena fina |  | m3 | ar-03 | 0.015 | 12.03 | 0.18045
bloques 9,2 x 19 x 39 |  | u | ld-17 | 12.5 | 0.56 | 7
oficial |  | Hs | op-01 | 1.04 | 6.89 |  | 7.1656
ayudante |  | Hs | op-02 | 0.78 | 4.38 |  | 3.4164
[6 empty] | 7.6365 | 10.582
9.22
Mampostería de 0,16 de bloques de hormigón
de 14,2 x 19 x 39, mezcla con cemento de albañilería
1:4, por m2: cemento de albañilería |  | Kg | ag-03 | 5.7 | 0.1 | 0.57 |  | 22.7345
arena fina |  | m3 | ar-03 | 0.019 | 12.03 | 0.22857
bloques 14,2 x 19 x 39 |  | u | ld-18 | 12.5 | 0.7 | 8.75
oficial |  | Hs | op-01 | 1.17 | 6.89 |  | 8.0613
ayudante |  | Hs | op-02 | 1.17 | 4.38 |  | 5.1246
[6 empty] | 9.5486 | 13.1859
9.23
Mampostería de 0,21 de bloques de hormigón
de 19 x 19 x 39, mezcla con cemento de albañilería
1:4, por m2: cemento de albañilería |  | Kg | ag-03 | 5.7 | 0.1 | 0.57 |  | 27.1361
arena fina |  | m3 | ar-03 | 0.019 | 12.03 | 0.22857
bloques 19 x 19 x 39 |  | u | ld-19 | 12.5 | 0.98 | 12.25
oficial |  | Hs | op-01 | 1.25 | 6.89 |  | 8.6125
ayudante |  | Hs | op-02 | 1.25 | 4.38 |  | 5.475
[6 empty] | 13.0486 | 14.0875
9.24
Tabique de ladrillos de vidrio de 8 x 19 x 19,
mezcla 1/2 : 1 : 3, por m2: cemento común |  | Kg | ag-01 | 4.98 | 0.12 | 0.5976 |  | 118.4629
cal aérea en polvo |  | Kg | ag-04 | 5.07 | 0.13 | 0.6591
arena fina |  | m3 | ar-03 | 0.025 | 12.03 | 0.30075
hierro ø 6 |  | Kg | ac-03 | 1.5 | 0.53 | 0.795
ladrillos de vidrio 8x19x19 |  | u | vi-01 | 25 | 3.65 | 91.25
oficial |  | Hs | op-01 | 2.75 | 6.89 |  | 18.9475
ayudante |  | Hs | op-02 | 1.35 | 4.38 |  | 5.913
[6 empty] | 93.6025 | 24.8605
9.25
Mampostería de ladrillos refractarios, espesor
de pared 0,11, ladrillos de 6,5 x 11 x 23, por m2:
cemento refractario |  | Kg | ag-07 | 60 | 0.46 | 27.6 |  | 102.9656
ladrillos refractarios |  | u | ld-20 | 56 | 1.11 | 62.16
oficial |  | Hs | op-01 | 1.3 | 6.89 |  | 8.957
ayudante |  | Hs | op-02 | 0.97 | 4.38 |  | 4.2486
[6 empty] | 89.76 | 13.2056
9.26
Tabique de ladrillos refractarios, colocados a
panderete, ladrillos de 6,5 x 11 x 23, por m2:
cemento refractario |  | Kg | ag-07 | 30 | 0.46 | 13.8 |  | 63.546
ladrillos refractarios |  | u | ld-20 | 35 | 1.11 | 38.85
oficial |  | Hs | op-01 | 1.2 | 6.89 |  | 8.268
ayudante |  | Hs | op-02 | 0.6 | 4.38 |  | 2.628
[6 empty] | 52.65 | 10.896
9.27
Mampostería de 0,13 de ladrillos de máquina
macizos a la vista, medidas 5,3 x 11 x 24,5, mezcla
1/4 : 1 : 3, por m2: cemento |  | Kg | ag-01 | 3.46 | 0.12 | 0.4152 |  | 39.9562
cal hidráulica |  | u | ag-02 | 7.8 | 0.09 | 0.702
arena fina |  | m3 | ar-03 | 0.034 | 12.03 | 0.40902
ladrillos de máquina |  | u | ld-21 | 57 | 0.46 | 26.22
oficial |  | Hs | op-01 | 1.2 | 6.89 |  | 8.268
ayudante |  | Hs | op-02 | 0.9 | 4.38 |  | 3.942
[6 empty] | 27.7462 | 12.21
| op-01 | 6.89
| op-02 | 4.38

## rubro 10
10 - Dinteles y Encadenados
Subrubro | Letra | Medidas | Códigos de Precios | Consumo U. Mat. y MO | Precio Unitario | Materiales | Mano de Obra | Total Gral. | Observaciones
10.1
Dinteles de HºAº, por m3:
a) De 0,12 m de ancho: cemento | a) | Kg | ag-01 | 320 | 0.12 | 38.4 |  | 559.7414
arena |  | m3 | ar-03 | 0.66 | 12.03 | 7.9398
canto rodado |  | m3 | ar-04 | 0.66 | 32.71 | 21.5886
madera 1" |  | m2 | md-03 | 7.44 | 3.3 | 24.552
clavos |  | Kg | ef-01 | 6.38 | 0.95 | 6.061
hierro |  | Kg | ac-04 | 103 | 0.51 | 52.53
alambre de atar Nº 16 |  | Kg | al-02 | 1.03 | 1 | 1.03
oficial |  | Hs | op-01 | 42 | 6.89 |  | 289.38
ayudante |  | Hs | op-02 | 27 | 4.38 |  | 118.26
[6 empty] | 152.1014 | 407.64
b) De 0,25 m de ancho: cemento | b) | Kg | ag-01 | 320 | 0.12 | 38.4 |  | 442.1049
arena |  | m3 | ar-03 | 0.66 | 12.03 | 7.9398
canto rodado |  | m3 | ar-04 | 0.66 | 32.71 | 21.5886
madera 1" |  | m2 | md-03 | 4.35 | 3.3 | 14.355
clavos |  | Kg | ef-01 | 3.37 | 0.95 | 3.2015
hierro |  | Kg | ac-04 | 103 | 0.51 | 52.53
alambre de atar Nº 16 |  | Kg | al-02 | 1.03 | 1 | 1.03
oficial |  | Hs | op-01 | 30 | 6.89 |  | 206.7
ayudante |  | Hs | op-02 | 22 | 4.38 |  | 96.36
[6 empty] | 139.0449 | 303.06
10.2
Encadenados de HºAº, sobre mampostería por m3:
a) De 0,12 m de ancho: cemento | a) | Kg | ag-01 | 320 | 0.12 | 38.4 |  | 494.3704
arena |  | m3 | ar-03 | 0.66 | 12.03 | 7.9398
canto rodado |  | m3 | ar-04 | 0.66 | 32.71 | 21.5886
madera 1" |  | m2 | md-03 | 5.84 | 3.3 | 19.272
clavos |  | Kg | ef-01 | 5 | 0.95 | 4.75
hierro |  | Kg | ac-04 | 120 | 0.51 | 61.2
alambre de atar Nº 16 |  | Kg | al-02 | 1.2 | 1 | 1.2
oficial |  | Hs | op-01 | 36 | 6.89 |  | 248.04
ayudante |  | Hs | op-02 | 21 | 4.38 |  | 91.98
[6 empty] | 154.3504 | 340.02
b) De 0,25 m de ancho: cemento | b) | Kg | ag-01 | 320 | 0.12 | 38.4 |  | 331.2384
arena |  | m3 | ar-03 | 0.66 | 12.03 | 7.9398
canto rodado |  | m3 | ar-04 | 0.66 | 32.71 | 21.5886
madera 1" |  | m2 | md-03 | 2.8 | 3.3 | 9.24
clavos |  | Kg | ef-01 | 2.4 | 0.95 | 2.28
hierro |  | Kg | ac-04 | 88 | 0.51 | 44.88
alambre de atar Nº 16 |  | Kg | al-02 | 0.9 | 1 | 0.9
oficial |  | Hs | op-01 | 21 | 6.89 |  | 144.69
ayudante |  | Hs | op-02 | 14 | 4.38 |  | 61.32
[6 empty] | 125.2284 | 206.01
10.3
Encadenados de HºAº en ladrillo cerámico "U"
(el cerámico y su colocación se computarán en
mamposterías), por metro lineal:
cemento |  | Kg | ag-01 | 7.62 | 0.12 | 0.9144 |  | 4.897
arena |  | m3 | ar-03 | 0.016 | 12.03 | 0.19248
canto rodado |  | m3 | ar-04 | 0.016 | 32.71 | 0.52336
hierro |  | Kg | ac-04 | 2.13 | 0.51 | 1.0863
alambre de atar Nº 16 |  | Kg | al-02 | 0.02 | 1 | 0.02
oficial |  | Hs | op-01 | 0.25 | 6.89 |  | 1.7225
ayudante |  | Hs | op-02 | 0.1 | 4.38 |  | 0.438
[6 empty] | 2.7365 | 2.1605
10.4
Columnas de refuerzo, de HºAº incorporadas durante
la elevación de la mampostería (18 x 12 cm),
por metro lineal: cemento |  | Kg | ag-01 | 7 | 0.12 | 0.84 |  | 14.3795
arena |  | m3 | ar-03 | 0.015 | 12.03 | 0.18045
canto rodado |  | m3 | ar-04 | 0.015 | 32.71 | 0.49065
madera 1" |  | m2 | md-03 | 0.21 | 3.3 | 0.693
clavos |  | Kg | ef-01 | 0.18 | 0.95 | 0.171
hierro |  | Kg | ac-04 | 2.11 | 0.51 | 1.0761
alambre de atar Nº 16 |  | Kg | al-02 | 0.02 | 1 | 0.02
oficial |  | Hs | op-01 | 1.17 | 6.89 |  | 8.0613
ayudante |  | Hs | op-02 | 0.65 | 4.38 |  | 2.847
[6 empty] | 3.4712 | 10.9083
| op-01 | 6.89
| op-02 | 4.38

## rubro 11
11 - Colocación de Aberturas
Subrubro | Letra | Medidas | Códigos de Precios | Consumo U. Mat. y MO | Precio Unitario | Materiales | Mano de Obra | Total Gral. | Observaciones
11.1
Colocación de tacos solamente (6 por abertura) para
marcos de madera interior tipo cajón, por cada
abertura: tacos |  | u | md-05 | 6 | 0.2 | 1.2 |  | 5.74
oficial |  | Hs | op-01 | 0.5 | 6.89 |  | 3.445
ayudante |  | Hs | op-02 | 0.25 | 4.38 |  | 1.095
[6 empty] | 1.2 | 4.54
11.2
Colocación de marcos de chapa doblada para puerta
placa interior de 1 hoja, ancho del marco 0,10 a 0,20 m,
por cada uno: oficial |  | Hs | op-01 | 1 | 6.89 |  | 6.89 | 9.08
ayudante |  | Hs | op-02 | 0.5 | 4.38 |  | 2.19
[6 empty] | 0 | 9.08
11.3
Colocación de marcos o aberturas hasta 1,25 m2
(aprox. 1,00 x 1,25 m), de cualquier tipo (madera, hierro,
aluminio), por cada uno: oficial |  | Hs | op-01 | 0.9 | 6.89 |  | 6.201 | 8.172
ayudante |  | Hs | op-02 | 0.45 | 4.38 |  | 1.971
[6 empty] | 0 | 8.172
11.4
Colocación de marcos o aberturas de 1,30 a 2,45
m2 (aprox. 1,20 x 2 m), (madera, hierro o aluminio),
por cada uno: oficial |  | Hs | op-01 | 2.5 | 6.89 |  | 17.225 | 28.175
ayudante |  | Hs | op-02 | 2.5 | 4.38 |  | 10.95
[6 empty] | 0 | 28.175
11.5
Colocación de marcos o aberturas de 2,50 a 4,50
m2 (aprox. 2 x 3 m), marcos de portón garage no levadizos
(madera, hierro, aluminio), por cada uno:
oficial |  | Hs | op-01 | 4 | 6.89 |  | 27.56 | 45.08
ayudante |  | Hs | op-02 | 4 | 4.38 |  | 17.52
[6 empty] | 0 | 45.08
11.6
Colocación de marcos de frente de placard hasta
4 m2, por cada uno: oficial |  | Hs | op-01 | 2.3 | 6.89 |  | 15.847 | 25.921
ayudante |  | Hs | op-02 | 2.3 | 4.38 |  | 10.074
[6 empty] | 0 | 25.921
11.7
Colocación de baranda metálica de balcón,
de 0,90 m de alto, por metro lineal de baranda:
oficial |  | Hs | op-01 | 0.8 | 6.89 |  | 5.512 | 9.016
ayudante |  | Hs | op-02 | 0.8 | 4.38 |  | 3.504
[6 empty] | 0 | 9.016
11.8
Colocación de marcos de rejilla en pisos o de
tapas de cámaras, por metro lineal de rejilla o
unidad de tapa: oficial |  | Hs | op-01 | 1.5 | 6.89 |  | 10.335 | 16.905
ayudante |  | Hs | op-02 | 1.5 | 4.38 |  | 6.57
[6 empty] | 0 | 16.905
| op-01 | 6.89
| op-02 | 4.38

## rubro 12
12 - Entrepisos Premoldeados
Subrubro | Letra | Medidas | Códigos de Precios | Consumo U. Mat. y MO | Precio Unitario | Materiales | Mano de Obra | Total Gral. | Observaciones
12.1
Losa de viguetas pretensadas (luz aprox. 3,50 m) y
bloques cerámicos o de hormigón liviano, con capa de
compresión de 5 cm, con hormigón mezcla 1:2 1/2:2 1/2
(p.p., Dmax 13), elaborado en obra, armadura de
repartición 4,2 x 15 x 15, por m2:
a) con ladrillos de 9 cm de alto:
cemento | a) | Kg | ag-01 | 22.1 | 0.12 | 2.652 |  | 25.2543
arena mediana |  | m3 | ar-02 | 0.045 | 18.43 | 0.82935
piedra partida |  | m3 | ar-05 | 0.045 | 28.79 | 1.2955
viguetas |  | m | pm-01 | 2 | 1.8 | 3.6
bloques de 9 cm |  | u | pm-02 | 8 | 0.68 | 5.44
malla 4,2 x 15 x 15 |  | m2 | ac-01 | 1.1 | 1.06 | 1.166
oficial |  | Hs | op-01 | 0.48 | 6.89 |  | 3.3072
ayudante |  | Hs | op-02 | 1.59 | 4.38 |  | 6.9642
[6 empty] | 14.9829 | 10.2714
b) con ladrillos de 12,5 cm de alto:
cemento | b) | Kg | ag-01 | 25.16 | 0.12 | 3.0192 |  | 28.7995
arena mediana |  | m3 | ar-02 | 0.051 | 18.43 | 0.93993
piedra partida |  | m3 | ar-05 | 0.051 | 28.79 | 1.4683
viguetas |  | m | pm-03 | 2 | 1.8 | 3.6
bloques de 12,5 |  | u | pm-04 | 8 | 0.75 | 6
malla 4,2 x 15 x 15 |  | m2 | ac-01 | 1.1 | 1.06 | 1.166
oficial |  | Hs | op-01 | 0.59 | 6.89 |  | 4.0651
ayudante |  | Hs | op-02 | 1.95 | 4.38 |  | 8.541
[6 empty] | 16.1934 | 12.6061
c) con ladrillos de 12,5 cm de alto y doble vigueta:
cemento | c) | Kg | ag-01 | 37.4 | 0.12 | 4.488 |  | 33.9467
arena mediana |  | m3 | ar-02 | 0.076 | 18.43 | 1.4007
piedra partida |  | m3 | ar-05 | 0.076 | 28.79 | 2.188
viguetas |  | m | pm-03 | 3.19 | 1.8 | 5.742
bloques de 12,5 |  | u | pm-04 | 6.38 | 0.75 | 4.785
malla 4,2 x 15 x 15 |  | m2 | ac-01 | 1.1 | 1.06 | 1.166
oficial |  | Hs | op-01 | 0.64 | 6.89 |  | 4.4096
ayudante |  | Hs | op-02 | 2.23 | 4.38 |  | 9.7674
[6 empty] | 19.7697 | 14.177
12.2
Losa de viguetas pretensadas (luz 3,50 m) y bloques
de poliestireno expandido de 1 m de largo con capa de
compresión de 5 cm, hormigón mezcla 1 : 2 1/2 : 2 1/2
(p.p., Dmax 13), elaborado en obra, armadura de
repartición malla 4,2 x 15 x 15, por m2:
a) con bloques de poliestireno expandido de 12,5 cm:
cemento | a) | Kg | ag-01 | 23.12 | 0.12 | 2.7744 |  | 21.1901
arena mediana |  | m3 | ar-02 | 0.047 | 18.43 | 0.86621
piedra partida |  | m3 | ar-05 | 0.047 | 28.79 | 1.3531
viguetas |  | m | pm-03 | 2 | 1.8 | 3.6
bloques poliestireno exp. |  | u | pm-05 | 2 | 1.8 | 3.6
malla 4,2 x 15 x 15 |  | m2 | ac-01 | 1.1 | 1.06 | 1.166
oficial |  | Hs | op-01 | 0.38 | 6.89 |  | 2.6182
ayudante |  | Hs | op-02 | 1.19 | 4.38 |  | 5.2122
[6 empty] | 13.3597 | 7.8304
b) con bloques de poliestireno expandido de 16,5 cm
de alto, por m2: cemento | b) | Kg | ag-01 | 25.84 | 0.12 | 3.1008 |  | 22.9757
arena mediana |  | m3 | ar-02 | 0.053 | 18.43 | 0.97679
piedra partida |  | m3 | ar-05 | 0.053 | 28.79 | 1.5259
viguetas |  | m | pm-06 | 2 | 1.8 | 3.6
bloques poliestireno exp. |  | u | pm-07 | 2 | 2.1 | 4.2
malla 4,2 x 15 x 15 |  | m2 | ac-01 | 1.1 | 1.06 | 1.166
oficial |  | Hs | op-01 | 0.4 | 6.89 |  | 2.756
ayudante |  | Hs | op-02 | 1.29 | 4.38 |  | 5.6502
[6 empty] | 14.5695 | 8.4062
12.3
Losa hueca pretensada de 9,5 cm de espesor y 3,30
m de luz aprox., ancho de placa: 0,30 m, peso propio
145 kg/m2, se incluye tomado de juntas, por m2:
cemento |  | Kg | ag-01 | 6.33 | 0.12 | 0.7596 |  | 24.215
arena |  | m3 | ar-03 | 0.016 | 12.03 | 0.19248
losa pretensada |  | m2 | pm-08 | 1 | 19 | 19
oficial |  | Hs | op-01 | 0.25 | 6.89 |  | 1.7225
ayudante |  | Hs | op-02 | 0.58 | 4.38 |  | 2.5404
[6 empty] | 19.9521 | 4.2629
12.4
Capa de compresión de 4 cm de espesor optativo
sobre losa pretensada, mezcla 1 : 2 1/2 : 2 1/2 (p.p.,
Dmax 13), elaborada en obra, traslados con carretilla,
armadura de repartición malla 4,2 x 15 x 15, por m2:
cemento |  | Kg | ag-01 | 14 | 0.12 | 1.68 |  | 6.0181
arena mediana |  | m3 | ar-02 | 0.029 | 18.43 | 0.53447
piedra partida |  | m3 | ar-05 | 0.029 | 28.79 | 0.83491
malla 4,2 x 15 x 15 |  | m2 | ac-01 | 1.1 | 1.06 | 1.166
oficial |  | Hs | op-01 | 0.09 | 6.89 |  | 0.6201
ayudante |  | Hs | op-02 | 0.27 | 4.38 |  | 1.1826
[6 empty] | 4.2154 | 1.8027
12.5
Tomado de juntas de losas huecas pretensadas
existentes (ya colocadas por medios mecánicos), concreto
1:3, por metro lineal de junta:
a) En losas de 12 cm de espesor (0,0046 m3/m de
concreto): cemento | a) | Kg | ag-01 | 2.36 | 0.12 | 0.2832 |  | 0.65903
arena |  | m3 | ar-03 | 0.006 | 12.03 | 0.07218
oficial |  | Hs | op-01 | 0.025 | 6.89 |  | 0.17225
ayudante |  | Hs | op-02 | 0.03 | 4.38 |  | 0.1314
[6 empty] | 0.35538 | 0.30365
b) En losas de 16 cm de espesor (0,0068 m3/m de
concreto): cemento | b) | Kg | ag-01 | 3.45 | 0.12 | 0.414 |  | 0.87024
arena |  | m3 | ar-03 | 0.008 | 12.03 | 0.09624
oficial |  | Hs | op-01 | 0.03 | 6.89 |  | 0.2067
ayudante |  | Hs | op-02 | 0.035 | 4.38 |  | 0.1533
[6 empty] | 0.51024 | 0.36
12.6
Perfil de acero (PNI) colocado, nivelado y
amurado (sin eventual picado de nichos para empotrado)
por metro lineal:
a) De 16 cm de alto (PNI 16): perfil de acero | a) | Kg | ac-07 | 18 | 0.52 | 9.36 |  | 10.3179
oficial |  | Hs | op-01 | 0.085 | 6.89 |  | 0.58565
ayudante |  | Hs | op-02 | 0.085 | 4.38 |  | 0.3723
[6 empty] | 9.36 | 0.95795
b) De 20 cm de alto (PNI 20): perfil de acero | b) | Kg | ac-08 | 26.5 | 0.52 | 13.78 |  | 15.7363
oficial |  | Hs | op-01 | 0.125 | 6.89 |  | 0.86125
ayudante |  | Hs | op-02 | 0.25 | 4.38 |  | 1.095
[6 empty] | 13.78 | 1.9562
| op-01 | 6.89
| op-02 | 4.38

## rubro 13
13 - Contrapisos
Subrubro | Letra | Medidas | Códigos de Precios | Consumo U. Mat. y MO | Precio Unitario | Materiales | Mano de Obra | Total Gral. | Observaciones
13.1
Contrapiso de cascotes sobre terreno natural,
mezcla 1/4 : 1 : 3 : 6, incluye nivelación del terreno
y elaboración de hormigón en obra, por m2:
a) de 12 cm de espesor: cemento | a) | Kg | ag-01 | 5.64 | 0.12 | 0.6768 |  | 8.7845
cal hidráulica |  | Kg | ag-02 | 9.84 | 0.09 | 0.8856
arena fina |  | m3 | ar-03 | 0.053 | 12.03 | 0.63759
cascotes |  | m3 | ar-06 | 0.103 | 15 | 1.545
oficial |  | Hs | op-01 | 0.35 | 6.89 |  | 2.4115
ayudante |  | Hs | op-02 | 0.6 | 4.38 |  | 2.628
[6 empty] | 3.745 | 5.0395
b) de 20 cm de espesor: cemento | b) | Kg | ag-01 | 9.4 | 0.12 | 1.128 |  | 14.4724
cal hidráulica |  | Kg | ag-02 | 16.4 | 0.09 | 1.476
arena fina |  | m3 | ar-03 | 0.088 | 12.03 | 1.0586
cascotes |  | m3 | ar-06 | 0.171 | 15 | 2.565
oficial |  | Hs | op-01 | 0.58 | 6.89 |  | 3.9962
ayudante |  | Hs | op-02 | 0.97 | 4.38 |  | 4.2486
[6 empty] | 6.2276 | 8.2448
13.2
Contrapiso de cascotes sobre terreno natural, mezcla
muy reforzada con cemento, proporción 1 : 1 : 4 : 8,
incluye nivelación del terreno y elaboración
del hormigón en obra; espesor 12 cm; por m2:
cemento |  | Kg | ag-01 | 16.47 | 0.12 | 1.9764 |  | 9.8612
cal hidráulica |  | Kg | ag-02 | 7.33 | 0.09 | 0.6597
arena fina |  | m | ar-03 | 0.052 | 12.03 | 0.62556
cascotes |  | m | ar-06 | 0.104 | 15 | 1.56
oficial |  | Hs | op-01 | 0.35 | 6.89 |  | 2.4115
ayudante |  | Hs | op-02 | 0.6 | 4.38 |  | 2.628
[6 empty] | 4.8217 | 5.0395
13.3
Contrapiso sobre losa, elevación por medios
mecánicos, elaboración en obra, espesor 0,10 m,
por m2:
a) de hormigón de cascotes (mezcla 1/4 : 1 : 3 : 6):
cemento | a) | Kg | ag-01 | 4.7 | 0.12 | 0.564 |  | 10.057
cal hidráulica |  | Kg | ag-02 | 8.2 | 0.09 | 0.738
arena fina |  | m3 | ar-03 | 0.044 | 12.03 | 0.52932
cascotes |  | m3 | ar-06 | 0.086 | 15 | 1.29
oficial |  | Hs | op-01 | 0.39 | 6.89 |  | 2.6871
ayudante |  | Hs | op-02 | 0.97 | 4.38 |  | 4.2486
[6 empty] | 3.1213 | 6.9357
b) de arcilla expandida y cemento (mezcla 1:9):
cemento | b) | Kg | ag-01 | 18 | 0.12 | 2.16 |  | 13.7157
arcilla expandida |  | m3 | ar-09 | 0.105 | 44 | 4.62
oficial |  | Hs | op-01 | 0.39 | 6.89 |  | 2.6871
ayudante |  | Hs | op-02 | 0.97 | 4.38 |  | 4.2486
[6 empty] | 6.78 | 6.9357
13.4
Contrapiso sobre losa baja en local sanitario,
espesor 18 cm, elevación materiales por medios
mecánicos, elaboración en obra, por m2:
a) de hormigón de cascotes (mezcla 1/4 : 1 : 3 : 6):
cemento | a) | Kg | ag-01 | 8.46 | 0.12 | 1.0152 |  | 12.5845
cal hidráulica |  | Kg | ag-02 | 14.76 | 0.09 | 1.3284
arena fina |  | m3 | ar-03 | 0.079 | 12.03 | 0.95037
cascotes |  | m3 | ar-06 | 0.154 | 15 | 2.31
oficial |  | Hs | op-01 | 0.53 | 6.89 |  | 3.6517
ayudante |  | Hs | op-02 | 0.76 | 4.38 |  | 3.3288
[6 empty] | 5.604 | 6.9805
b) de arcilla expandida y cemento (mezcla 1:9):
cemento | b) | Kg | ag-01 | 32.4 | 0.12 | 3.888 |  | 19.1845
arcilla expandida |  | m3 | ar-09 | 0.189 | 44 | 8.316
oficial |  | Hs | op-01 | 0.53 | 6.89 |  | 3.6517
ayudante |  | Hs | op-02 | 0.76 | 4.38 |  | 3.3288
[6 empty] | 12.204 | 6.9805
13.5
Contrapiso de azotea con pendiente, espesor
promedio 10 cm, elevación materiales por medios
mecánicos, elaboración en obra, por m2:
a) de hormigón de cascotes (mezcla 1/4 : 1 : 3 : 6):
cemento | a) | Kg | ag-01 | 4.7 | 0.12 | 0.564 |  | 10.746
cal hidráulica |  | Kg | ag-02 | 8.2 | 0.09 | 0.738
arena fina |  | m3 | ar-03 | 0.044 | 12.03 | 0.52932
cascotes |  | m3 | ar-06 | 0.086 | 15 | 1.29
oficial |  | Hs | op-01 | 0.49 | 6.89 |  | 3.3761
ayudante |  | Hs | op-02 | 0.97 | 4.38 |  | 4.2486
[6 empty] | 3.1213 | 7.6247
b) de arcilla expandida y cemento (mezcla 1:9):
cemento | b) | Kg | ag-01 | 18 | 0.12 | 2.16 |  | 14.4047
arcilla expandida |  | m3 | ar-09 | 0.105 | 44 | 4.62
oficial |  | Hs | op-01 | 0.49 | 6.89 |  | 3.3761
ayudante |  | Hs | op-02 | 0.97 | 4.38 |  | 4.2486
[6 empty] | 6.78 | 7.6247
13.6
Contrapiso en general, de 6 cm de espesor,
elevación materiales por medios mecánicos, elaboración
en obra, por m2:
a) de hormigón de cascotes (mezcla 1/4 : 1 : 3 : 6):
cemento | a) | Kg | ag-01 | 2.82 | 0.12 | 0.3384 |  | 6.1622
cal hidráulica |  | Kg | ag-02 | 4.92 | 0.09 | 0.4428
arena fina |  | m3 | ar-03 | 0.027 | 12.03 | 0.32481
cascotes |  | m3 | ar-06 | 0.052 | 15 | 0.78
oficial |  | Hs | op-01 | 0.36 | 6.89 |  | 2.4804
ayudante |  | Hs | op-02 | 0.41 | 4.38 |  | 1.7958
[6 empty] | 1.886 | 4.2762
b) de arcilla expandida, cemento y arena
(mezcla 1 : 3 : 4): cemento | b) | Kg | ag-01 | 15 | 0.12 | 1.8 |  | 8.7851
arena mediana |  | m3 | ar-02 | 0.03 | 18.43 | 0.5529
arcilla expandida |  | m3 | ar-09 | 0.049 | 44 | 2.156
oficial |  | Hs | op-01 | 0.36 | 6.89 |  | 2.4804
ayudante |  | Hs | op-02 | 0.41 | 4.38 |  | 1.7958
[6 empty] | 4.5089 | 4.2762
c) con vermiculita (mezcla 1:5): cemento | c) | Kg | ag-01 | 19.2 | 0.12 | 2.304 |  | 13.0902
vermiculita |  | m3 | ai-02 | 0.063 | 100 | 6.3
emulsionante |  | Lts | ai-03 | 0.06 | 3.5 | 0.21
oficial |  | Hs | op-01 | 0.36 | 6.89 |  | 2.4804
ayudante |  | Hs | op-02 | 0.41 | 4.38 |  | 1.7958
[6 empty] | 8.814 | 4.2762
d) con perlita C G 50 (mezcla 1:5):
cemento | d) | Kg | ag-01 | 18 | 0.12 | 2.16 |  | 9.1842
perlita |  | m3 | ai-04 | 0.06 | 44 | 2.64
aditivo |  | Lts | ai-05 | 0.18 | 0.6 | 0.108
oficial |  | Hs | op-01 | 0.36 | 6.89 |  | 2.4804
ayudante |  | Hs | op-02 | 0.41 | 4.38 |  | 1.7958
[6 empty] | 4.908 | 4.2762
13.7
Relleno de cascotes a granel sobre terreno natural,
formando contrapiso sin empastar (uso zonas terrenos
arcilla expansiva), nivelación del material y apisonado
leve, espesor 0,25 m o similar, por m3:
cascotes |  | m3 | ar-06 | 1.15 | 15 | 17.25 |  | 31.0249
oficial |  | Hs | op-01 | 0.41 | 6.89 |  | 2.8249
ayudante |  | Hs | op-02 | 2.5 | 4.38 |  | 10.95
[6 empty] | 17.25 | 13.7749
13.8
Preparación de fajas o puntos de nivel, o colocación
de guías amuradas, para rellenos con material de
contrapiso liviano, sin incluir éste, por m2:
oficial |  | Hs | op-01 | 0.2 | 6.89 |  | 1.378 | 1.816
ayudante |  | Hs | op-02 | 0.1 | 4.38 |  | 0.438
[6 empty] | 0 | 1.816
| op-01 | 6.89
| op-02 | 4.38

## rubro 14
14 - Revoques
Subrubro | Letra | Medidas | Códigos de Precios | Consumo U. Mat. y MO | Precio Unitario | Materiales | Mano de Obra | Total Gral. | Observaciones
14.1 | [8 empty] | Nota: Armado de andamios ver Rubro "Andamios, vallados
Revoque grueso exterior bajo fino a la cal | [8 empty] | y protecciones" (Hoja 305.000)
(espesor 2 cm), mezcla 1/4 : 1 : 3 : 1, por m2: | [8 empty] | Capa aisladora vertical ver Rubro "Capas aisladoras" (Hoja 310.000)
cemento |  | Kg | ag-01 | 1.71 | 0.12 | 0.2052 |  | 7.5567
cal hidráulica |  | Kg | ag-02 | 3.9 | 0.09 | 0.351
arena fina |  | m3 | ar-03 | 0.017 | 12.03 | 0.20451
polvo de ladrillos |  | m3 | ar-08 | 0.006 | 16 | 0.096
oficial |  | Hs | op-01 | 0.68 | 6.89 |  | 4.6852
ayudante |  | Hs | op-02 | 0.46 | 4.38 |  | 2.0148
[6 empty] | 0.85671 | 6.7
14.2
Revoque grueso exterior bajo material de frente
de base cementicia (espesor 2,2 cm), mezcla 1 : 1 : 5,
por m2: cemento |  | Kg | ag-01 | 6.62 | 0.12 | 0.7944 |  | 8.7435
cal hidráulica |  | Kg | ag-02 | 3.73 | 0.09 | 0.3357
arena fina |  | m3 | ar-03 | 0.027 | 12.03 | 0.32481
oficial |  | Hs | op-01 | 0.74 | 6.89 |  | 5.0986
ayudante |  | Hs | op-02 | 0.5 | 4.38 |  | 2.19
[6 empty] | 1.4549 | 7.2886
14.3
Revoque grueso interior bajo revestimientos
colocados con mezcla de cal, mezcla 1/8 : 1 : 3 1/2
por m2: cemento |  | Kg | ag-01 | 1.08 | 0.12 | 0.1296 |  | 6.3175
cal hidráulica |  | Kg | ag-02 | 4.88 | 0.09 | 0.4392
arena fina |  | m3 | ar-03 | 0.025 | 12.03 | 0.30075
oficial |  | Hs | op-01 | 0.6 | 6.89 |  | 4.134
ayudante |  | Hs | op-02 | 0.3 | 4.38 |  | 1.314
[6 empty] | 0.86955 | 5.448
14.4
Revoque grueso interior bajo revestimientos
colocados con mezcla adhesiva, mezcla 1/4 : 1 :3,
por m2: cemento |  | Kg | ag-01 | 2.31 | 0.12 | 0.2772 |  | 6.4699
cal hidráulica |  | Kg | ag-02 | 5.2 | 0.09 | 0.468
arena fina |  | m3 | ar-03 | 0.023 | 12.03 | 0.27669
oficial |  | Hs | op-01 | 0.6 | 6.89 |  | 4.134
ayudante |  | Hs | op-02 | 0.3 | 4.38 |  | 1.314
[6 empty] | 1.0219 | 5.448
14.5
Revoque grueso interior bajo fino a la cal,
mezcla 1/8 : 1 : 3, por m2: cemento |  | Kg | ag-01 | 1.22 | 0.12 | 0.1464 |  | 5.4565
cal hidráulica |  | Kg | ag-02 | 5.57 | 0.09 | 0.5013
arena fina |  | m3 | ar-03 | 0.025 | 12.03 | 0.30075
oficial |  | Hs | op-01 | 0.4 | 6.89 |  | 2.756
ayudante |  | Hs | op-02 | 0.4 | 4.38 |  | 1.752
[6 empty] | 0.94845 | 4.508
14.6
Revoque grueso de vermiculita, aislante térmico,
espesor 2 cm, por m2: cemento |  | Kg | ag-01 | 4 | 0.12 | 0.48 |  | 10.101
cal aérea en polvo |  | Kg | ag-04 | 3.6 | 0.13 | 0.468
vermiculita |  | m3 | ai-14 | 0.02 | 100 | 2
incorporador de aire |  | Lts | ai-03 | 0.04 | 3.5 | 0.14
oficial |  | Hs | op-01 | 0.7 | 6.89 |  | 4.823
ayudante |  | Hs | op-02 | 0.5 | 4.38 |  | 2.19
[6 empty] | 3.088 | 7.013
14.7
Revoque grueso de perlita, aislante térmico,
espesor 2 cm, por m2:
a) para exteriores, proporción 1 : 1 : 5 : 1 (cemento, cal
hidráulica, perlita, arena fina): cemento | a) | Kg | ag-01 | 5.1 | 0.12 | 0.612 |  | 8.9194
cal hidráulica |  | Kg | ag-02 | 3.67 | 0.09 | 0.3303
perlita |  | m3 | ai-04 | 0.02 | 44 | 0.88
aditivo |  | Lts | ai-05 | 0.04 | 0.6 | 0.024
arena fina |  | m3 | ar-03 | 0.005 | 12.03 | 0.06015
oficial |  | Hs | op-01 | 0.7 | 6.89 |  | 4.823
ayudante |  | Hs | op-02 | 0.5 | 4.38 |  | 2.19
[6 empty] | 1.9064 | 7.013
b) para interiores, proporción 1 : 1 : 3 : 2 (cemento, cal
hidráulica, perlita, arena fina): cemento | b) | Kg | ag-01 | 5.92 | 0.12 | 0.7104 |  | 9.1518
cal hidráulica |  | Kg | ag-02 | 4.49 | 0.09 | 0.4041
perlita |  | m3 | ai-04 | 0.02 | 44 | 0.88
aditivo |  | Lts | ai-05 | 0.04 | 0.6 | 0.024
arena fina |  | m3 | ar-03 | 0.01 | 12.03 | 0.1203
oficial |  | Hs | op-01 | 0.7 | 6.89 |  | 4.823
ayudante |  | Hs | op-02 | 0.5 | 4.38 |  | 2.19
[6 empty] | 2.1388 | 7.013
14.8
Revoque fino a la cal, envasado predosificado,
espesor 3 mm (grueso sin peinar), por m2:
material predosificado |  | Kg | pd-01 | 3 | 0.23 | 0.69 |  | 3.6709
oficial |  | Hs | op-01 | 0.35 | 6.89 |  | 2.4115
ayudante |  | Hs | op-02 | 0.13 | 4.38 |  | 0.5694
[6 empty] | 0.69 | 2.9809
14.9
Revoque fino para frentes, de base cementicia,
(envasado predosificado), terminación fratasado y
peinado, por m2: material predosificado |  | Kg | pd-02 | 12 | 0.5 | 6 |  | 18.2799
oficial |  | Hs | op-01 | 1.35 | 6.89 |  | 9.3015
ayudante |  | Hs | op-02 | 0.68 | 4.38 |  | 2.9784
[6 empty] | 6 | 12.2799
14.1
Revoque fino para frentes, de base cementicia,
salpicado con molinete de mano y planchado, por m2:
material predosificado |  | Kg | pd-03 | 5 | 0.49 | 2.45 |  | 6.6105
adhesivo líquido |  | Lts | pd-04 | 0.4 | 2.73 | 1.092
oficial |  | Hs | op-01 | 0.35 | 6.89 |  | 2.4115
ayudante |  | Hs | op-02 | 0.15 | 4.38 |  | 0.657
[6 empty] | 3.542 | 3.0685
14.11
Alisado de cemento en paramentos verticales,
grueso 1:3 espesor 2 cm, fino 1:1 espesor 3 mm, alisado
a la llana, por m2:
a) en paredes: cemento | a) | Kg | ag-01 | 13.76 | 0.12 | 1.6512 |  | 14.7564
arena fina |  | m3 | ar-03 | 0.029 | 12.03 | 0.34887
oficial |  | Hs | op-01 | 1.47 | 6.89 |  | 10.1283
ayudante |  | Hs | op-02 | 0.6 | 4.38 |  | 2.628
[6 empty] | 2.0001 | 12.7563
b) en interiores de tanques para agua (grueso espesor
1,5 cm): cemento | b) | Kg | ag-01 | 11.15 | 0.12 | 1.338 |  | 22.1247
arena fina |  | m3 | ar-03 | 0.023 | 12.03 | 0.27669
oficial |  | Hs | op-01 | 2.5 | 6.89 |  | 17.225
ayudante |  | Hs | op-02 | 0.75 | 4.38 |  | 3.285
[6 empty] | 1.6147 | 20.51
14.12
Tomado de juntas de ladrillos a la vista, mezcla
1:1, por m2:
cemento |  | Kg | ag-01 | 5.5 | 0.12 | 0.66 |  | 11.0551
arena fina |  | m3 | ar-03 | 0.005 | 12.03 | 0.06015
oficial |  | Hs | op-01 | 1.5 | 6.89 |  | 10.335
[6 empty] | 0.72015 | 10.335
14.13
Terminación bolseado sobre ladrillos a la vista,
sin aporte de material, por m2:
oficial |  | Hs | op-01 | 0.4 | 6.89 |  | 2.756 | 2.756
[6 empty] | 0 | 2.756
14.14
Revoque completo a la cal, en medianeros y cercos,
incluye azotado y planchado hidrófugo mezcla 1:3,
grueso espesor 2,2 cm mezcla 1/4 : 1 : 3 : 1, fino a la cal
preparado en obra, mezcla 1/8 : 1 : 3, espesor 4 mm,
por m2: cemento |  | Kg | ag-01 | 9.92 | 0.12 | 1.1904 |  | 15.25
cal hidráulica |  | Kg | ag-02 | 4.29 | 0.09 | 0.3861
cal aérea en polvo |  | Kg | ag-04 | 0.76 | 0.13 | 0.0988
arena fina |  | m3 | ar-03 | 0.043 | 12.03 | 0.51729
polvo de ladrillos |  | m3 | ar-08 | 0.007 | 16 | 0.112
hidrófugo |  | Kg | ad-01 | 0.38 | 0.6 | 0.228
oficial |  | Hs | op-01 | 1.28 | 6.89 |  | 8.8192
ayudante |  | Hs | op-02 | 0.89 | 4.38 |  | 3.8982
[6 empty] | 2.5326 | 12.7174
14.15
Revoque fino solamente (enlucido) a la cal, preparado
en obra, mezcla 1/8 : 1 : 3, espesor 4 mm, por m2:
cemento |  | Kg | ag-01 | 0.24 | 0.12 | 0.0288 |  | 4.5902
cal aérea en polvo |  | Kg | ag-04 | 0.76 | 0.13 | 0.0988
arena fina seca |  | m3 | ar-03 | 0.004 | 12.03 | 0.04812
oficial |  | Hs | op-01 | 0.45 | 6.89 |  | 3.1005
ayudante |  | Hs | op-02 | 0.3 | 4.38 |  | 1.314
[6 empty] | 0.17572 | 4.4145
14.16
Revoques a la cal predosificados y proyectados,
para exteriores: hidrófugo, grueso y fino en la misma
operación; espesor 17 mm (andamios ver Rubro 5); por m2:
a) Superficies de 400 a 600 m2 a razón de 110 m2/día;
5 oficiales + 1 ayudante:
material predosificado | a) | Kg | pd-05 | 27 | 0.15 | 4.05 |  | 7.6574
oficial |  | Hs | op-01 | 0.46 | 6.89 |  | 3.1694
ayudante |  | Hs | op-02 | 0.1 | 4.38 |  | 0.438
[6 empty] | 4.05 | 3.6074
b) Superficies de 300 m2 a razón de 60 m2/día;
3 oficiales + 1 ayudante:
material predosificado | b) | Kg | pd-05 | 27 | 0.15 | 4.05 |  | 8.1018
oficial |  | Hs | op-01 | 0.48 | 6.89 |  | 3.3072
ayudante |  | Hs | op-02 | 0.17 | 4.38 |  | 0.7446
[6 empty] | 4.05 | 4.0518
14.17
Revoques a la cal predosificados y proyectados,
en interiores: grueso y fino en la misma operación,
espesor 10 mm (andamios sencillos incluidos) por m2:
a) Superficies de aprox. 770 m2, a razón de 120 m2/día;
7 oficiales + 1 ayudante:
material predosificado | a) | Kg | pd-06 | 15.8 | 0.11 | 1.738 |  | 5.5334
oficial |  | Hs | op-01 | 0.5 | 6.89 |  | 3.445
ayudante |  | Hs | op-02 | 0.08 | 4.38 |  | 0.3504
[6 empty] | 1.738 | 3.7954
b) Superficies de aprox. 420 m2 a razón de 70 m2/día;
4 oficiales + 1 ayudante:
material predosificado | b) | Kg | pd-06 | 15.8 | 0.11 | 1.738 |  | 6.0029
oficial |  | Hs | op-01 | 0.53 | 6.89 |  | 3.6517
ayudante |  | Hs | op-02 | 0.14 | 4.38 |  | 0.6132
[6 empty] | 1.738 | 4.2649
| op-01 | 6.89
| op-02 | 4.38
Distribución de tareas en el día: 4,5 horas 4,5 horas 1 ayudante descarga bolsas limpia y prepara 1 oficial manguerea frataza 2 oficiales reglean fratazan 2 oficiales colocan guías colocan guias Las guías se colocan para la tarea del día siguiente; el día previo al comienzo 2 oficlaes colocan quias y el oficial maquinista y el ayudante preparan la máquina
Distribución de tareas en el día: 5 horas 4 horas 1 ayudante descarga bolsas limpia y prepara 1 oficial manguerea frataza 1 oficial reglea frataza / coloca guias 1 oficial colocan guías colocan guias
Distribución de tareas en el día: 4,5 horas 4,5 horas 1 ayudante descarga bolsas limpia y prepara 1 oficial manguerea frataza 3 oficiales reglean fratazan 3 oficiales colocan guías colocan guias
Distribución de tareas en el día: 5 horas 4 horas 1 ayudante descarga bolsas limpia y prepara 1 oficial manguerea frataza 1 oficial reglea frataza / coloca guias 1 oficial coloca guías coloca guias

## rubro15
15 - Cielo rasos
Subrubro | Letra | Medidas | Códigos de Precios | Consumo U. Mat. y MO | Precio Unitario | Materiales | Mano de Obra | Total Gral. | Observaciones
15.1 | [8 empty] | Nota: Andamios ver Rubro "Andamios, vallados y protecciones" (Hoja 305.000)
Salpicado de concreto sobre superficie de losa para
recibir grueso de cielo rasos aplicado, mezcla
concreto 1:3, por m2: cemento |  | Kg | ag-01 | 2.05 | 0.12 | 0.246 |  | 0.86965
arena fina |  | m3 | ar-03 | 0.005 | 12.03 | 0.06015
oficial |  | Hs | op-01 | 0.05 | 6.89 |  | 0.3445
ayudante |  | Hs | op-02 | 0.05 | 4.38 |  | 0.219
[6 empty] | 0.30615 | 0.5635
15.2
Grueso para cielo rasos bajo fino a la cal, mezcla
1/8 : 1 : 3, por m2: cemento |  | Kg | ag-01 | 1.39 | 0.12 | 0.1668 |  | 6.7065
cal hidráulica |  | Kg | ag-02 | 6.31 | 0.09 | 0.5679
arena fina |  | m3 | ar-03 | 0.028 | 12.03 | 0.33684
oficial |  | Hs | op-01 | 0.5 | 6.89 |  | 3.445
ayudante |  | Hs | op-02 | 0.5 | 4.38 |  | 2.19
[6 empty] | 1.0715 | 5.635
15.3
Grueso para cielo rasos bajo yeso, mezcla
1/4 : 1 :3, por m2: cemento |  | Kg | ag-01 | 2.61 | 0.12 | 0.3132 |  | 6.7911
cal hidráulica |  | Kg | ag-02 | 5.89 | 0.09 | 0.5301
arena fina |  | m3 | ar-03 | 0.026 | 12.03 | 0.31278
oficial |  | Hs | op-01 | 0.5 | 6.89 |  | 3.445
ayudante |  | Hs | op-02 | 0.5 | 4.38 |  | 2.19
[6 empty] | 1.1561 | 5.635
15.4
Grueso para cielo rasos bajo enlucido cementicio
(símil piedra), mezcla 1 : 1 : 5, por m2:
cemento |  | Kg | ag-01 | 6.82 | 0.12 | 0.8184 |  | 7.6615
cal hidráulica |  | Kg | ag-02 | 3.42 | 0.09 | 0.3078
arena fina |  | m3 | ar-03 | 0.028 | 12.03 | 0.33684
oficial |  | Hs | op-01 | 0.55 | 6.89 |  | 3.7895
ayudante |  | Hs | op-02 | 0.55 | 4.38 |  | 2.409
[6 empty] | 1.463 | 6.1985
15.5
Enlucido de cielo rasos a la cal terminación
fratazada, mezcla envasada predosificada, por m2:
material predosificado |  | Kg | pd-01 | 3.3 | 0.23 | 0.759 |  | 4.391
oficial |  | Hs | op-01 | 0.4 | 6.89 |  | 2.756
ayudante |  | Hs | op-02 | 0.2 | 4.38 |  | 0.876
[6 empty] | 0.759 | 3.632
15.6
Enlucido de cielo rasos a la cal terminación al
fieltro, mezcla envasada predosificada, por m2:
material predosificado |  | Kg | pd-01 | 3.3 | 0.23 | 0.759 |  | 4.8733
oficial |  | Hs | op-01 | 0.47 | 6.89 |  | 3.2383
ayudante |  | Hs | op-02 | 0.2 | 4.38 |  | 0.876
[6 empty] | 0.759 | 4.1143
15.7
Enlucido de base cementicia símil-piedra (envasado
predosificado), por m2: material predosificado |  | Kg | pd-02 | 13 | 0.5 | 6.5 |  | 13.764
oficial |  | Hs | op-01 | 0.8 | 6.89 |  | 5.512
ayudante |  | Hs | op-02 | 0.4 | 4.38 |  | 1.752
[6 empty] | 6.5 | 7.264
15.8
Salpicado de concreto 1:3 sobre metal
desplegado, por m2: cemento |  | Kg | ag-01 | 5.38 | 0.12 | 0.6456 |  | 3.068
arena fina |  | m3 | ar-03 | 0.014 | 12.03 | 0.16842
oficial |  | Hs | op-01 | 0.2 | 6.89 |  | 1.378
ayudante |  | Hs | op-02 | 0.2 | 4.38 |  | 0.876
[6 empty] | 0.81402 | 2.254
15.9
Armazón de madera para cielo rasos suspendidos,
luces hasta 3 m (no incluye armado de andamios),
por m2: madera de 1" |  | m2 | md-02 | 0.4 | 3.73 | 1.492 |  | 11.2615
metal desplegado |  | m2 | ac-10 | 1.15 | 0.9 | 1.035
clavos |  | Kg | ef-03 | 0.15 | 1 | 0.15
alambre de atar |  | Kg | al-02 | 0.1 | 1 | 0.1
oficial |  | Hs | op-01 | 0.85 | 6.89 |  | 5.8565
ayudante |  | Hs | op-02 | 0.6 | 4.38 |  | 2.628
[6 empty] | 2.777 | 8.4845
15.1
Armazón de madera para cielo rasos suspendidos,
luces de 3 a 5 m (no incluye armado de andamios),
por m2: madera de 1" |  | m2 | md-02 | 0.6 | 3.73 | 2.238 |  | 12.571
metal desplegado |  | m2 | ac-10 | 1.15 | 0.9 | 1.035
clavos |  | Kg | ef-03 | 0.15 | 1 | 0.15
alambre de atar |  | Kg | al-02 | 0.1 | 1 | 0.1
oficial |  | Hs | op-01 | 0.9 | 6.89 |  | 6.201
ayudante |  | Hs | op-02 | 0.65 | 4.38 |  | 2.847
[6 empty] | 3.523 | 9.048
15.11
Armazón de hierro redondo para cielo rasos
suspendidos, colgados de la losa (sin armado de
andamios), por m2: hierro redondo (ø 10 y ø 6) |  | Kg | ac-04 | 6 | 0.51 | 3.06 |  | 15.7385
metal desplegado |  | m2 | ac-10 | 1.15 | 0.9 | 1.035
alambre de atar |  | Kg | al-02 | 2 | 1 | 2
oficial |  | Hs | op-01 | 1.05 | 6.89 |  | 7.2345
ayudante |  | Hs | op-02 | 0.55 | 4.38 |  | 2.409
[6 empty] | 6.095 | 9.6435
15.12
Armazón de hierro redondo para cielo rasos
suspendidos con estructura independiente, de
perfiles metálicos (sin armado de andamios), luz hasta
4,50 m, por m2: perfiles metálicos |  | Kg | ac-09 | 7 | 0.52 | 3.64 |  | 18.106
hierro redondo (ø 10) |  | Kg | ac-04 | 5.5 | 0.51 | 2.805
metal desplegado |  | m2 | ac-10 | 1.15 | 0.9 | 1.035
alambre de atar |  | Kg | al-02 | 0.2 | 1 | 0.2
oficial |  | Hs | op-01 | 1.1 | 6.89 |  | 7.579
ayudante |  | Hs | op-02 | 0.65 | 4.38 |  | 2.847
[6 empty] | 7.68 | 10.426
| op-01 | 6.89
| op-02 | 4.38

## rubro 16
16 - Pisos
Subrubro | Letra | Medidas | Códigos de Precios | Consumo U. Mat. y MO | Precio Unitario | Materiales | Mano de Obra | Total Gral. | Observaciones
16.1
Piso de cemento y arena fina, alisado o rodillado,
espesor 2,5 cm, 2 capas (1:3 de 2 cm + 1:2 de 5 mm +
espolvoreo de cemento puro), por m2:
cemento |  | Kg | ag-01 | 14.13 | 0.12 | 1.6956 |  | 8.3807
arena fina |  | m3 | ar-03 | 0.031 | 12.03 | 0.37293
oficial |  | Hs | op-01 | 0.7 | 6.89 |  | 4.823
ayudante |  | Hs | op-02 | 0.34 | 4.38 |  | 1.4892
[6 empty] | 2.0685 | 6.3122
16.2
Piso de ladrillo común, puesto de plano, junta recta,
mezcla 1/4 : 1 : 4 y junta abierta tomada con concreto
1:3, por m2: cemento |  | Kg | ag-01 | 5.7 | 0.12 | 0.684 |  | 15.7852
cal hidráulica |  | Kg | ag-02 | 5.78 | 0.09 | 0.5202
arena fina |  | m3 | ar-03 | 0.042 | 12.03 | 0.50526
ladrillos comunes |  | u | ld-02 | 28 | 0.18 | 5.04
oficial |  | Hs | op-01 | 0.93 | 6.89 |  | 6.4077
ayudante |  | Hs | op-02 | 0.6 | 4.38 |  | 2.628
[6 empty] | 6.7495 | 9.0357
16.3
Piso de baldosas calcáreas de vereda o cerámico
tipo azotea, 20x20, junta cerrada, mezcla 1/4 : 1 : 4
(excluyendo la provisión de las baldosas), por m2:
cemento |  | Kg | ag-01 | 2.34 | 0.12 | 0.2808 |  | 11.0372
cal aérea en polvo |  | Kg | ag-04 | 4.88 | 0.13 | 0.6344
arena fina |  | m3 | ar-03 | 0.032 | 12.03 | 0.38496
oficial |  | Hs | op-01 | 1 | 6.89 |  | 6.89
ayudante |  | Hs | op-02 | 0.65 | 4.38 |  | 2.847
[6 empty] | 1.3002 | 9.737
16.4
Piso de baldosones 40 x 60, mezcla 1/2 : 1 : 4
(excluyendo provisión de baldosones), por m2:
cemento |  | Kg | ag-01 | 5.39 | 0.12 | 0.6468 |  | 9.1178
cal aérea en polvo |  | Kg | ag-04 | 5.48 | 0.13 | 0.7124
arena fina |  | m3 | ar-03 | 0.036 | 12.03 | 0.43308
oficial |  | Hs | op-01 | 0.65 | 6.89 |  | 4.4785
ayudante |  | Hs | op-02 | 0.65 | 4.38 |  | 2.847
[6 empty] | 1.7923 | 7.3255
16.5
Piso de lajas irregulares tipo San Luis, mezcla
1/4 : 1 : 4 junta tomada con concreto 1:3 (excluyendo la
provisión de las lajas), por m2: cemento |  | Kg | ag-01 | 5.37 | 0.12 | 0.6444 |  | 12.0366
cal aérea en polvo |  | Kg | ag-04 | 5.63 | 0.13 | 0.7319
arena fina |  | m3 | ar-03 | 0.043 | 12.03 | 0.51729
oficial |  | Hs | op-01 | 0.9 | 6.89 |  | 6.201
ayudante |  | Hs | op-02 | 0.9 | 4.38 |  | 3.942
[6 empty] | 1.8936 | 10.143
16.6
Piso de mosaicos graníticos, mezcla 1/4 : 1 : 4
(excluyendo provisión de los mosaicos), por m2:
a) En locales sanitarios: cemento | a) | Kg | ag-01 | 2.34 | 0.12 | 0.2808 |  | 13.2479
cal aérea en polvo |  | Kg | ag-04 | 4.88 | 0.13 | 0.6344
arena fina |  | m3 | ar-03 | 0.032 | 12.03 | 0.38496
pastina |  | Kg | pd-07 | 0.4 | 0.94 | 0.376
oficial |  | Hs | op-01 | 1.19 | 6.89 |  | 8.1991
ayudante |  | Hs | op-02 | 0.77 | 4.38 |  | 3.3726
[6 empty] | 1.6762 | 11.5717
b) En locales comunes: cemento | b) | Kg | ag-01 | 2.34 | 0.12 | 0.2808 |  | 10.9373
cal aérea en polvo |  | Kg | ag-04 | 4.88 | 0.13 | 0.6344
arena fina |  | m3 | ar-03 | 0.032 | 12.03 | 0.38496
pastina |  | Kg | pd-07 | 0.4 | 0.94 | 0.376
oficial |  | Hs | op-01 | 0.95 | 6.89 |  | 6.5455
ayudante |  | Hs | op-02 | 0.62 | 4.38 |  | 2.7156
[6 empty] | 1.6762 | 9.2611
16.7
Carpeta bajo pisos cerámicos o similar, espesor
1,8 cm, mezcla 1/4 : 1 : 4 (cemento, cal hidráulica, arena),
por m2: cemento |  | Kg | ag-01 | 1.78 | 0.12 | 0.2136 |  | 4.9702
cal hidráulica |  | Kg | ag-02 | 4 | 0.09 | 0.36
arena fina |  | m3 | ar-03 | 0.024 | 12.03 | 0.28872
oficial |  | Hs | op-01 | 0.45 | 6.89 |  | 3.1005
ayudante |  | Hs | op-02 | 0.23 | 4.38 |  | 1.0074
[6 empty] | 0.86232 | 4.1079
16.8
Piso cerámicos 8x16, colocado con mezcla
adhesiva, (excluyendo la provisión del cerámico), por m2:
mezcla adhesiva |  | Kg | pd-08 | 3 | 0.37 | 1.11 |  | 8.3868
pastina |  | Kg | pd-07 | 0.4 | 0.94 | 0.376
oficial |  | Hs | op-01 | 0.76 | 6.89 |  | 5.2364
ayudante |  | Hs | op-02 | 0.38 | 4.38 |  | 1.6644
[6 empty] | 1.486 | 6.9008
16.9
Piso cerámicos 20x20 ó 30x30, colocado con
mezcla adhesiva, (excluyendo la provisión del cerámico),
por m2: mezcla adhesiva |  | Kg | pd-08 | 4.5 | 0.37 | 1.665 |  | 7.6706
pastina |  | Kg | pd-07 | 0.4 | 0.94 | 0.376
oficial |  | Hs | op-01 | 0.62 | 6.89 |  | 4.2718
ayudante |  | Hs | op-02 | 0.31 | 4.38 |  | 1.3578
[6 empty] | 2.041 | 5.6296
16.1
Piso de porcelanato, colocado con mezcla
adhesiva, (excluyendo la provisión del cerámico) por m2:
mezcla adhesiva |  | Kg | pd-08 | 6 | 0.37 | 2.22 |  | 15.3486
pastina |  | Kg | pd-07 | 0.25 | 0.94 | 0.235
oficial |  | Hs | op-01 | 1.42 | 6.89 |  | 9.7838
ayudante |  | Hs | op-02 | 0.71 | 4.38 |  | 3.1098
[6 empty] | 2.455 | 12.8936
16.11
Carpeta para clavar y pegar parquet, mezcla
1 : 1 1/2 : 5 : 8 (cemento, cal hidráulica, arena fina, polvo
de ladrillos), espesor 2,5 cm, por m2:
cemento |  | Kg | ag-01 | 3.27 | 0.12 | 0.3924 |  | 5.6975
cal hidráulica |  | Kg | ag-02 | 3.03 | 0.09 | 0.2727
arena fina |  | m3 | ar-03 | 0.013 | 12.03 | 0.15639
polvo de ladrillos |  | m3 | ar-08 | 0.021 | 16 | 0.336
oficial |  | Hs | op-01 | 0.5 | 6.89 |  | 3.445
ayudante |  | Hs | op-02 | 0.25 | 4.38 |  | 1.095
[6 empty] | 1.1575 | 4.54
16.12
Piso parquet colocado a bastón roto (excluyendo la
provisión del parquet), pegado y clavado sobre carpeta,
por m2: mastic asfáltico |  | Kg | as-04 | 1.5 | 0.75 | 1.125 |  | 12.234
pintura de imprimación |  | Lts | as-02 | 0.3 | 0.71 | 0.213
oficial |  | Hs | op-01 | 1.2 | 6.89 |  | 8.268
ayudante |  | Hs | op-02 | 0.6 | 4.38 |  | 2.628
[6 empty] | 1.338 | 10.896
| op-01 | 6.89
| op-02 | 4.38

## rubro 17
17 - Zócalos
Subrubro | Letra | Medidas | Códigos de Precios | Consumo U. Mat. y MO | Precio Unitario | Materiales | Mano de Obra | Total Gral. | Observaciones
17.1
Zócalo de cemento alisado, concreto 1:3 y cemento
puro, alto 10 cm, por metro lineal:
cemento |  | Kg | ag-01 | 1 | 0.12 | 0.12 |  | 3.7881
arena fina |  | m3 | ar-03 | 0.003 | 12.03 | 0.03609
oficial |  | Hs | op-01 | 0.4 | 6.89 |  | 2.756
ayudante |  | Hs | op-02 | 0.2 | 4.38 |  | 0.876
[6 empty] | 0.15609 | 3.632
17.2
Zócalo cerámico sin corte de piezas, 8x16 o
similar, mezcla 1/4 : 1 : 4 (cemento, cal aérea, arena fina),
(excluyendo la provisión del zócalo), por metro lineal:
cemento |  | Kg | ag-01 | 0.14 | 0.12 | 0.0168 |  | 2.328
cal aérea en polvo |  | Kg | ag-04 | 0.3 | 0.13 | 0.039
arena fina |  | m3 | ar-03 | 0.002 | 12.03 | 0.02406
oficial |  | Hs | op-01 | 0.25 | 6.89 |  | 1.7225
ayudante |  | Hs | op-02 | 0.12 | 4.38 |  | 0.5256
[6 empty] | 0.07986 | 2.2481
17.3
Zócalo cerámico con corte de piezas de mayor
tamaño, mezcla 1/4 : 1 : 4 (cemento, cal aérea, arena
fina), (excluyendo la provisión del zócalo) por metro
lineal: cemento |  | Kg | ag-01 | 0.17 | 0.12 | 0.0204 |  | 3.4702
cal aérea en polvo |  | Kg | ag-04 | 0.34 | 0.13 | 0.0442
arena fina |  | m3 | ar-03 | 0.002 | 12.03 | 0.02406
oficial |  | Hs | op-01 | 0.37 | 6.89 |  | 2.5493
ayudante |  | Hs | op-02 | 0.19 | 4.38 |  | 0.8322
[6 empty] | 0.08866 | 3.3815
17.4
Zócalo cerámico sanitario, mezcla 1/4 : 1 : 4
(cemento, cal aérea, arena fina), (excluyendo la provisión
del zócalo), por metro lineal:
cemento |  | Kg | ag-01 | 0.14 | 0.12 | 0.0168 |  | 3.5303
cal aérea en polvo |  | Kg | ag-04 | 0.3 | 0.13 | 0.039
arena fina |  | m | ar-03 | 0.002 | 12.03 | 0.02406
oficial |  | Hs | op-01 | 0.38 | 6.89 |  | 2.6182
ayudante |  | Hs | op-02 | 0.19 | 4.38 |  | 0.8322
[6 empty] | 0.07986 | 3.4504
17.5
Zócalo de porcelanato, con corte de piezas, mezcla
1/4 : 1 : 4 (cemento, cal aérea, arena fina), (excluyendo el
porcelanato), por metro lineal:
cemento |  | Kg | ag-01 | 0.19 | 0.12 | 0.0228 |  | 3.9219
cal aérea en polvo |  | Kg | ag-04 | 0.38 | 0.13 | 0.0494
arena fina |  | m | ar-03 | 0.003 | 12.03 | 0.03609
oficial |  | Hs | op-01 | 0.42 | 6.89 |  | 2.8938
ayudante |  | Hs | op-02 | 0.21 | 4.38 |  | 0.9198
[6 empty] | 0.10829 | 3.8136
17.6
Zócalos rectos graníticos o calcáreos, 10x30 o
similar, mezcla 1/4 : 1 : 4 (cemento, cal aérea, arena
fina), (excluyendo la provisión del zócalo), por metro
lineal: cemento |  | Kg | ag-01 | 0.19 | 0.12 | 0.0228 |  | 2.3564
cal aérea en polvo |  | Kg | ag-04 | 0.38 | 0.13 | 0.0494
arena fina |  | m | ar-03 | 0.003 | 12.03 | 0.03609
oficial |  | Hs | op-01 | 0.25 | 6.89 |  | 1.7225
ayudante |  | Hs | op-02 | 0.12 | 4.38 |  | 0.5256
[6 empty] | 0.10829 | 2.2481
17.7
Zócalo granítico sanitario, mezcla 1/4 : 1 : 4
(cemento, cal aérea, arena fina), (excluyendo la provisión
del zócalo), por metro lineal:
cemento |  | Kg | ag-01 | 0.19 | 0.12 | 0.0228 |  | 3.3333
cal aérea en polvo |  | Kg | ag-04 | 0.38 | 0.13 | 0.0494
arena fina |  | m | ar-03 | 0.003 | 12.03 | 0.03609
oficial |  | Hs | op-01 | 0.36 | 6.89 |  | 2.4804
ayudante |  | Hs | op-02 | 0.17 | 4.38 |  | 0.7446
[6 empty] | 0.10829 | 3.225
17.8
Zócalo de lajas de San Luis, altura 0,15 m, mezcla
1/4 : 1 : 4 (cemento, cal aérea, arena fina), (excluyendo
la provisión de las lajas), por metro lineal:
cemento |  | Kg | ag-01 | 0.67 | 0.12 | 0.0804 |  | 3.3574
cal aérea en polvo |  | Kg | ag-04 | 0.56 | 0.13 | 0.0728
arena fina |  | m | ar-03 | 0.004 | 12.03 | 0.04812
oficial |  | Hs | op-01 | 0.35 | 6.89 |  | 2.4115
ayudante |  | Hs | op-02 | 0.17 | 4.38 |  | 0.7446
[6 empty] | 0.20132 | 3.1561
17.9
Zócalo de madera, incluyendo colocación de tacos
con el picado de su alojamiento (excluyendo la provisión
del zócalo de madera), por metro lineal:
tacos |  | u | md-05 | 2 | 0.2 | 0.4 |  | 3.53
oficial |  | Hs | op-01 | 0.2 | 6.89 |  | 1.378
ayudante |  | Hs | op-02 | 0.4 | 4.38 |  | 1.752
[6 empty] | 0.4 | 3.13
| op-01 | 6.89
| op-02 | 4.38

## rubro 18
18 - Revestimientos
Subrubro | Letra | Medidas | Códigos de Precios | Consumo U. Mat. y MO | Precio Unitario | Materiales | Mano de Obra | Total Gral. | Observaciones
18.1 | [8 empty] | Nota: Revestimientos de mármol o granitos. Ver Rubro "Marmolería"
Azulejos 15x15 con junta cerrada, colocados con
adhesivo sobre revoque existente, incluso cuartacañas;
por m2: azulejos |  | m2 | az-01 | 1.05 | 4.8 | 5.04 |  | 16.3506
adhesivo |  | Kg | pd-08 | 3 | 0.37 | 1.11
pastina |  | Kg | pd-07 | 0.2 | 0.94 | 0.188
oficial |  | Hs | op-01 | 1.04 | 6.89 |  | 7.1656
ayudante |  | Hs | op-02 | 0.65 | 4.38 |  | 2.847
[6 empty] | 6.338 | 10.0126
18.2
Azulejos 15x15 decorados o en disposición no
ortogonal, con junta cerrada, colocados con adhesivo
sobre revoque existente, incluso cuartacañas; por m2:
azulejos |  | m2 | az-02 | 1.05 | 6 | 6.3 |  | 19.7898
adhesivo |  | Kg | pd-08 | 3 | 0.37 | 1.11
pastina |  | Kg | pd-07 | 0.2 | 0.94 | 0.188
oficial |  | Hs | op-01 | 1.28 | 6.89 |  | 8.8192
ayudante |  | Hs | op-02 | 0.77 | 4.38 |  | 3.3726
[6 empty] | 7.598 | 12.1918
18.3
Azulejos 15x15 con junta abierta, colocados con
adhesivo sobre revoque existente; por m2:
azulejos |  | m2 | az-01 | 1 | 4.8 | 4.8 |  | 17.9276
adhesivo |  | Kg | pd-08 | 3 | 0.37 | 1.11
pastina |  | Kg | pd-07 | 0.5 | 0.94 | 0.47
oficial |  | Hs | op-01 | 1.32 | 6.89 |  | 9.0948
ayudante |  | Hs | op-02 | 0.56 | 4.38 |  | 2.4528
[6 empty] | 6.38 | 11.5476
18.4
Azulejos 15x15 con junta cerrada, colocados con
mezcla de cal 1/2:1:4; por m2:
azulejos |  | m2 | az-01 | 1.05 | 4.8 | 5.04 |  | 18.3854
cemento |  | Kg | ag-01 | 2.7 | 0.12 | 0.324
cal aérea en polvo |  | Kg | ag-04 | 2.74 | 0.13 | 0.3562
arena fina |  | m3 | ar-03 | 0.018 | 12.03 | 0.21654
pastina |  | Kg | pd-07 | 0.2 | 0.94 | 0.188
oficial |  | Hs | op-01 | 1.29 | 6.89 |  | 8.8881
ayudante |  | Hs | op-02 | 0.77 | 4.38 |  | 3.3726
[6 empty] | 6.1247 | 12.2607
18.5
Azulejos 15x15 con junta abierta, colocados con
mezcla de cal 1/2:1:4; por m2:
azulejos |  | m2 | az-01 | 1 | 4.8 | 4.8 |  | 20.551
cemento |  | Kg | ag-01 | 2.7 | 0.12 | 0.324
cal aérea en polvo |  | Kg | ag-04 | 2.74 | 0.13 | 0.3562
arena fina |  | m3 | ar-03 | 0.018 | 12.03 | 0.21654
pastina |  | Kg | pd-07 | 0.5 | 0.94 | 0.47
oficial |  | Hs | op-01 | 1.63 | 6.89 |  | 11.2307
ayudante |  | Hs | op-02 | 0.72 | 4.38 |  | 3.1536
[6 empty] | 6.1667 | 14.3843
18.6
Mosaico veneciano, con mezcla de cal 1/2:1;4;
por m2: veneciano |  | m2 | az-03 | 1.05 | 16 | 16.8 |  | 31.2703
cemento |  | Kg | ag-01 | 1.8 | 0.12 | 0.216
cal aérea en polvo |  | Kg | ag-04 | 1.83 | 0.13 | 0.2379
arena fina |  | m3 | ar-03 | 0.012 | 12.03 | 0.14436
pastina |  | Kg | pd-07 | 0.7 | 0.94 | 0.658
oficial |  | Hs | op-01 | 1.6 | 6.89 |  | 11.024
ayudante |  | Hs | op-02 | 0.5 | 4.38 |  | 2.19
[6 empty] | 18.0563 | 13.214
18.7
Porcelanatos, 20x20 a 60x60, colocados con adhesivo
sobre revoque existente; por m2:
porcelanato |  | m2 | xa-06 | 1.1 | 25 | 27.5 |  | 42.0447
adhesivo |  | Kg | pd-08 | 6 | 0.37 | 2.22
pastina |  | Kg | pd-07 | 0.3 | 0.94 | 0.282
oficial |  | Hs | op-01 | 1.43 | 6.89 |  | 9.8527
ayudante |  | Hs | op-02 | 0.5 | 4.38 |  | 2.19
[6 empty] | 30.002 | 12.0427
18.8
Accesorios de embutir (toalleros se computan doble);
por cada uno: accesorio |  | u | xa-07 | 1 | 5.25 | 5.25 |  | 8.882
oficial |  | Hs | op-01 | 0.4 | 6.89 |  | 2.756
ayudante |  | Hs | op-02 | 0.2 | 4.38 |  | 0.876
[6 empty] | 5.25 | 3.632
18.9
Revestimiento de tejuelas imitación ladrillo de má-
quina, colocados con adhesivo sobre revoque existente,
incluso tomado de juntas; por m2:
tejuelas de máquina |  | u | az-06 | 63 | 0.25 | 15.75 |  | 28.7511
cemento |  | Kg | ag-01 | 3.85 | 0.12 | 0.462
arena fina |  | m3 | ar-03 | 0.004 | 12.03 | 0.04812
adhesivo |  | Kg | pd-08 | 6 | 0.37 | 2.22
oficial |  | Hs | op-01 | 1.3 | 6.89 |  | 8.957
ayudante |  | Hs | op-02 | 0.3 | 4.38 |  | 1.314
[6 empty] | 18.4801 | 10.271
18.1
Revestimiento de tejuelas imitación ladrillo común,
colocadas con adhesivo sobre revoque existente, incluso
tomado de juntas; por m2: tejuelas de ladrillo común |  | u | az-07 | 63 | 0.17 | 10.71 |  | 28.8991
cemento |  | Kg | ag-01 | 5.5 | 0.12 | 0.66
arena fina |  | m3 | ar-03 | 0.005 | 12.03 | 0.06015
adhesivo |  | Kg | pd-08 | 6 | 0.37 | 2.22
oficial |  | Hs | op-01 | 1.8 | 6.89 |  | 12.402
ayudante |  | Hs | op-02 | 0.65 | 4.38 |  | 2.847
[6 empty] | 13.6502 | 15.249
18.11
Revestimiento de piedra irregular labrada (tipo
Mar del Plata); por m2:
piedra irregular labrada |  | m2 | pa-01 | 1 | 30 | 30 |  | 54.4959
cemento |  | Kg | ag-01 | 7.7 | 0.12 | 0.924
cal aérea en polvo |  | Kg | ag-04 | 2.7 | 0.13 | 0.351
arena fina |  | m3 | ar-03 | 0.03 | 12.03 | 0.3609
oficial |  | Hs | op-01 | 3 | 6.89 |  | 20.67
ayudante |  | Hs | op-02 | 0.5 | 4.38 |  | 2.19
[6 empty] | 31.6359 | 22.86
| op-01 | 6.89
| op-02 | 4.38

## rubro 19
19 - Cubiertas Planas
Subrubro | Letra | Medidas | Códigos de Precios | Consumo U. Mat. y MO | Precio Unitario | Materiales | Mano de Obra | Total Gral. | Observaciones
19.1 | [8 empty] | Nota: Por contrapisos de pendiente para azoteas,
Ladrillo común colocado de plano en seco, junta | [8 empty] | y contrapisos aislantes térmicos,
cerrada, con barrido de concreto 1:3, por m2: | [8 empty] | ver Rubro "Contrapisos", renglones 5, 6 y 8
cemento |  | Kg | ag-01 | 2.6 | 0.12 | 0.312 |  | 6.3437
arena fina |  | m3 | ar-03 | 0.007 | 12.03 | 0.08421
ladrillo común |  | u | ld-01 | 30 | 0.12 | 3.6
oficial |  | Hs | op-01 | 0.15 | 6.89 |  | 1.0335
ayudante |  | Hs | op-02 | 0.3 | 4.38 |  | 1.314
[6 empty] | 3.9962 | 2.3475
19.2
Ladrillo hueco 8x15x20, colocado de plano en seco,
junta de 1/2 cm, con barrido de concreto 1:3, por m2:
cemento |  | Kg | ag-01 | 3.45 | 0.12 | 0.414 |  | 8.2248
arena fina |  | m3 | ar-03 | 0.009 | 12.03 | 0.10827
ladrillo hueco |  | u | ld-03 | 31.5 | 0.17 | 5.355
oficial |  | Hs | op-01 | 0.15 | 6.89 |  | 1.0335
ayudante |  | Hs | op-02 | 0.3 | 4.38 |  | 1.314
[6 empty] | 5.8773 | 2.3475
19.3
Hormigón de vermiculita, mezcla 1:8, espesor 10
cm, por m2: cemento |  | Kg | ag-01 | 19 | 0.12 | 2.28 |  | 18.7517
vermiculita |  | m3 | ai-02 | 0.105 | 100 | 10.5
emulsionante |  | Lts | ai-03 | 0.1 | 3.5 | 0.35
oficial |  | Hs | op-01 | 0.39 | 6.89 |  | 2.6871
ayudante |  | Hs | op-02 | 0.67 | 4.38 |  | 2.9346
[6 empty] | 13.13 | 5.6217
19.4
Baldosas cerámicas 20x20, junta abierta, colocadas
con mezcla 1/4 : 1 : 4 (cemento, cal hidráulica, arena
fina) y junta tomada con concreto 1:3, por m2:
cemento |  | Kg | ag-01 | 3 | 0.12 | 0.36 |  | 15.174
cal hidráulica |  | Kg | ag-02 | 5.6 | 0.09 | 0.504
arena fina |  | m3 | ar-03 | 0.035 | 12.03 | 0.42105
baldosas |  | u | az-08 | 23 | 0.22 | 5.06
oficial |  | Hs | op-01 | 0.9 | 6.89 |  | 6.201
ayudante |  | Hs | op-02 | 0.6 | 4.38 |  | 2.628
[6 empty] | 6.345 | 8.829
19.5
Losetas premoldeadas de hormigón, 40 x 40 x 8 cm,
con patas, colocadas en seco, por m2:
losetas |  | u | az-09 | 6 | 2.5 | 15 |  | 17.7855
oficial |  | Hs | op-01 | 0.15 | 6.89 |  | 1.0335
ayudante |  | Hs | op-02 | 0.4 | 4.38 |  | 1.752
[6 empty] | 15 | 2.7855
19.6
Losetas premoldeadas de hormigón, 40 x 40 cm,
colocadas a junta abierta sobre pilares de mampostería
30 x 30 cm, mezcla 1/4 : 1 : 4 (cemento, cal hidráulica,
arena fina), por m2: cemento |  | Kg | ag-01 | 4.2 | 0.12 | 0.504 |  | 31.6067
cal hidráulica |  | Kg | ag-02 | 9.4 | 0.09 | 0.846
arena fina |  | m3 | ar-03 | 0.055 | 12.03 | 0.66165
ladrillos |  | u | ld-01 | 50 | 0.12 | 6
losetas |  | u | az-10 | 6 | 1.81 | 10.86
oficial |  | Hs | op-01 | 1.13 | 6.89 |  | 7.7857
ayudante |  | Hs | op-02 | 1.13 | 4.38 |  | 4.9494
[6 empty] | 18.8716 | 12.7351
19.7
Pintura de aluminio sobre techado existente,
1 mano, por m2: pintura de aluminio especial
para techados asfálticos |  | Lts | as-05 | 0.3 | 2.16 | 0.648 |  | 1.7504
oficial |  | Hs | op-01 | 0.16 | 6.89 |  | 1.1024
[6 empty] | 0.648 | 1.1024
19.8
Techado acrílico fibrado, 4 manos, por m2:
acrílico fibrado |  | Kg | pi-01 | 1.05 | 3.09 | 3.2445 |  | 4.7603
oficial |  | Hs | op-01 | 0.22 | 6.89 |  | 1.5158
[6 empty] | 3.2445 | 1.5158
19.9
Techado asfáltico 7 capas, con asfalto en caliente,
1 fieltro 15 lb y 1 techado Nº 2, terminación en binder,
por m2: pintura asfáltica |  | Kg | as-02 | 0.4 | 0.71 | 0.284 |  | 10.904
asfalto en panes |  | Kg | as-03 | 10 | 0.42 | 4.2
leña |  | Kg | cb-02 | 5.6 | 0.07 | 0.392
fieltro 15 libras |  | m2 | as-01 | 1.2 | 0.28 | 0.336
techado Nº 2 |  | m2 | as-06 | 1.2 | 0.57 | 0.684
oficial |  | Hs | op-01 | 0.32 | 6.89 |  | 2.2048
ayudante |  | Hs | op-02 | 0.64 | 4.38 |  | 2.8032
[6 empty] | 5.896 | 5.008
19.1
Techado asfáltico 9 capas, con asfalto en caliente,
2 fieltros 15 lb y 1 techado Nº 2, terminación en binder,
por m2: pintura asfáltica |  | Kg | as-02 | 0.4 | 0.71 | 0.284 |  | 13.409
asfalto en panes |  | Kg | as-03 | 12 | 0.42 | 5.04
leña |  | Kg | cb-02 | 6.7 | 0.07 | 0.469
fieltro 15 libras |  | m2 | as-01 | 2.4 | 0.28 | 0.672
techado Nº 2 |  | m2 | as-06 | 1.2 | 0.57 | 0.684
oficial |  | Hs | op-01 | 0.4 | 6.89 |  | 2.756
ayudante |  | Hs | op-02 | 0.8 | 4.38 |  | 3.504
[6 empty] | 7.149 | 6.26
19.11
Techado de membrana flotante, por m2:
membrana asfáltica espesor
4 mm, con capa de aluminio
gofrado 40 µm |  | m2 | as-07 | 1.2 | 2.11 | 2.532 |  | 5.2368
oficial |  | Hs | op-01 | 0.24 | 6.89 |  | 1.6536
ayudante |  | Hs | op-02 | 0.24 | 4.38 |  | 1.0512
[6 empty] | 2.532 | 2.7048
19.12
Techado de membrana pegado en toda su
superficie, por m2: membrana transitable con
alma central de poliéster
terminación mineralizada |  | m2 | as-08 | 1.2 | 4.5 | 5.4 |  | 8.781
oficial |  | Hs | op-01 | 0.3 | 6.89 |  | 2.067
ayudante |  | Hs | op-02 | 0.3 | 4.38 |  | 1.314
[6 empty] | 5.4 | 3.381
19.13
Carpeta de concreto 1:3, terminación fratazada,
espesor 2,5 cm, por m2: cemento |  | Kg | ag-01 | 13.09 | 0.12 | 1.5708 |  | 8.5428
arena fina |  | m3 | ar-03 | 0.033 | 12.03 | 0.39699
oficial |  | Hs | op-01 | 0.7 | 6.89 |  | 4.823
ayudante |  | Hs | op-02 | 0.4 | 4.38 |  | 1.752
[6 empty] | 1.9678 | 6.575
19.14
Aislación térmica de poliestireno expandido,
aplicado sobre asfalto en caliente y tapado con fieltro
asfáltico (excluyendo el poliestireno), por m2:
fieltro asfáltico |  | m2 | as-01 | 1.3 | 0.28 | 0.364 |  | 3.222
asfalto en panes |  | Kg | as-03 | 2 | 0.42 | 0.84
leña |  | Kg | cb-02 | 2 | 0.07 | 0.14
oficial |  | Hs | op-01 | 0.12 | 6.89 |  | 0.8268
ayudante |  | Hs | op-02 | 0.24 | 4.38 |  | 1.0512
[6 empty] | 1.344 | 1.878
| op-01 | 6.89
| op-02 | 4.38